## List1
Rozsah poptávky č. 6000010897
Pro vyhotovení nabídky prosím o dodržení níže uvedených rozměrů.
Alternativy prosím uvádějte jasně a viditelně ( jakékoliv rozdíly od námi požadované specifikace označte červeně )
Nabízejte prosím jen kompletní poptávané zboží, nekompletní nabídky budou z nákupního procesu vyloučeny!!!
Součástí dodávky požadujeme protokol o jakosti a kompletnosti dle EN10204-3.1B; 2014/68/EU materiálové atesty
Pol. | Materiál | Dle norem rošty, zinkování; atest materiálu; zatěžovací tabulka | Počet | MJ
10 | 218748 | OBLOUK 90° 10CrMo9-10 DN150 Síla stěny min. 20mm | 6 | KS
20 | 218749 | Tkus ROV 10CrMo9-10 DN150 Síla stěny min. 20mm | 2 | KS
30 | 218747 | TR BZŠ 10CrMo9-10 DN150 Síla stěny min. 20mm | 18 | M
40 | 218753 | RED KON 10CrMo9-10 DN150/DN100 Síla stěny min. 20mm | 3 | KS
50 | 218754 | RED KON 10CrMo9-10 DN100/DN50 Síla stěny min, 14,2mm / 20,0mm | 3 | KS
60 | 206939 | Hrdlo 10CrMo910 DN25 33,7x4,5 | 3 | KS
70 | 207019 | PRIR PRIV KRK 10CrMo910 PN320 DN25 | 3 | KS