## ZESTAWIENIE PŁYT
16 styczeń 2025r.
Inwestor:
ORLEN S.A. ul.Chemików 7, 09-411 Płock
Obiekt:
Pawilon Myjni / Uniwersalny
ELEWACJE
ZESTAWIENIE PŁYT WARSTWOWYCH ŚCIENNYCH
Lokalizacja | Nr płyty |  |  | Nazwa płyty | Grubość płyty [mm] | Szerokość krycia płyty [mm] | Długość [mm] | Ilość [szt] | Dł. łącznie [mb] | Uwagi
el.w osi Y4' | 1 | / | Y4' | IzoGold PIR-N | 80 | 1080 | 447 | 4 | 1.788 | zew.9006 M SP25 / wew.9010 L HDX55 | 3 | 24
| 2 | / | Y4' | IzoGold PIR-N | 80 | 1080 | 11380 | 3 | 34.14
el.w osi Y1 | 1 | / | Y1 | IzoGold PIR-N | 80 | 1080 | 11380 | 5 | 56.9 |  | 3 | 15
el.w osi X4' | 1 | / | X4' | IzoGold PIR-N | 80 | 1080 | 7494 | 2 | 14.988
| 2 | / | X4' | IzoGold PIR-N | 80 | 1080 | 3217 | 3 | 9.651
| 3 | / | X4' | IzoGold PIR-N | 80 | 1080 | 1277 | 3 | 3.831
el. w osi X1' | 1 | / | X1' | IzoGold PIR-N | 80 | 1080 | 7494 | 3 | 22.482
| 2 | / | X1' | IzoGold PIR-N | 80 | 1080 | 1277 | 2 | 2.554
| 3 | / | X1' | IzoGold PIR-N | 80 | 1080 | 3217 | 2 | 6.434
ścianki działowe | 1 | / | X2 | IzoGold PIR-N | 80 | 1080 | 2150 | 5 | 10.75 | zew.9010 L HDX55 / wew.9010 L HDX55
| 1 | / | Y2 | IzoGold PIR-N | 80 | 1080 | 11200 | 5 | 56
[7 empty] | Długość łącznie [mb] |  | 219.518
[7 empty] | Powierzchnia łącznie [m2] |  | 237.0794
1

## ZESTAWIENIE OBRÓBEK
16 styczeń 2025r.
Inwestor:
ORLEN S.A. ul.Chemików 7, 09-411 Płock
Obiekt:
Pawilon Myjni / Uniwersalny
ZESTAWIENIE OBRÓBEK
DETAL | Nazwa / symbol /kolor | Typ powłoki | Długość [m] | Rozwinięcie [mm] | Masa mb [kg] | Masa całkowita [kg] | Uwagi | Ilość [szt]
NAROŻNIK ZEWNĘTRZNY | OB-42(80) / RAL9006 gr.0,50[mm] | SP25 | 20 | 420 | 1.6485 | 32.97 | L=5000 | 4
ATTYKA | OBR5/IND / RAL9006 gr.0,50[mm] | SP25 | 45 | 488 | 1.9154 | 86.193 | L=3000 | 15
DRZWI | OBR6/IND / RAL9006 gr.0,50[mm] | SP25 | 5 | 141 | 0.55342 | 2.7671 | L=2500 | 2
| OBR1/IND / RAL9006 gr.0,50[mm] | SP25 | 30 | 255 | 1.0009 | 30.0262 | L=3000 | 10
WITRYNA | OBR6/IND / RAL9006 gr.0,50[mm] | SP25 | 12 | 141 | 0.55342 | 6.6411 | L=4000 | 3
| OBR3/IND / RAL9006 gr.0,50[mm] | SP25 | 8 | 145 | 0.56912 | 4.553 | L=4000 | 2
| OBR-M2/IND / RAL9006 gr.0,50[mm] | SP25 | 15 | 160 | 0.628 | 9.42 | L=3000 | 5
BRAMY | OBR6/IND / RAL9006 gr.0,50[mm] | SP25 | 8 | 141 | 0.55342 | 4.4274 | L=4000 | 2
| OBR-M1a/IND / RAL9006 gr.0,50[mm] | SP25 | 24 | 356 | 1.3973 | 33.5352 | L=4000 | 6
ŚCIANA WEWNĘTRZNA MYJNI | OBR-M3/IND / RAL9010 gr.0,50[mm] | HDX55 | 90 | 160 | 0.628 | 56.52 | L=2500 | 36
| OBR-M4/IND / RAL9010 gr.0,50[mm] | HDX55 | 3.5 | 300 | 1.1775 | 4.1212 | L=500 | 7
|  |  |  | Masa [kg] |  | 271.1743
Uwagi:
- przyjęto zakładkę na obróbkach 10cm

## ZESTAWIENIE AKCESORIÓW
16 styczeń 2025r.
Inwestor:
ORLEN S.A. ul.Chemików 7, 09-411 Płock
Obiekt:
Pawilon Myjni / Uniwersalny
ZESTAWIENIE AKCESORIÓW
LOKALIZACJA | POZYCJA | SZCZEGÓŁY | Długość [mb] | Ilość [szt]
NAROŻNIK ZEWN. | farmer RAL9006 | farmer: 4,8x19 | - | 120
ATTYKA | farmer RAL9006 | farmer: 4,8x19 | - | 495
| Taśma butylowa | Butyrub (kartusz 310ml) |  | 3
DRZWI | farmer RAL9006 | farmer: 4,8x19 | - | 210
| Taśma butylowa | Butyrub (kartusz 310ml) |  | 1
WITRYNA | farmer RAL9006 | farmer: 4,8x19 | - | 210
| Taśma butylowa | Butyrub (kartusz 310ml) | - | 2
BRAMY MYJNI | farmer RAL9006 | farmer: 4,8x19 | - | 192
| Taśma butylowa | Butyrub (kartusz 310ml) | - | 1
ŚCIANA WEWNĘTRZNA MYJNI | farmer RAL9010 | farmer: 4,8x19 | - | 654.5
MONTAŻ OBUDOWY | uszczelka samoprzylepna | PES 3x20 | 90 | -
| podkładka pod wkręty | ŁB25 | - | 100
| wkręty do stali - PW | długość 100mm | - | 200
| wkręty do stali - attyka | długość 100mm |  | 50
| Sekcja: | CAŁOŚĆ (suma)
| POZYCJA | SZCZEGÓŁY | Długość [mb] | Ilość [szt]
| farmer RAL9006 | farmer: 4,8x19 | - | 1227
| farmer RAL9010 | farmer: 4,8x19 | - | 654.5
| Taśma butylowa | Butyrub (kartusz 310ml) | - | 7
| uszczelka samoprzylepna | PES 3x20 | 90 | -
| podkładka pod wkręty | ŁB25 | - | 100
| wkręty do stali | długość 100mm | - | 250