## Sheet1
All bolts and nuts to be supplied with threads according to ISO 261
Description | material | Size | Dimension | Total quantity | Notes | Supplier confirmation
Nut | AISI 321 (W.No. 1.4541) | M24 |  | 250 | HEX HEAD NUT : SA-194, GR 8T EN, 10088-3 W.NO. 1.4541, EN ISO 4032
Bolt | AISI 321 (W.No. 1.4541) | M24 | 70 mm | 250 | HEX HEAD BOLT : SA-193, GR B8T CL1, EN 10088-3 W.NO. 1.4541, EN ISO 4017
Nut | AISI 321 (W.No. 1.4541) | M20 |  | 100 | HEX HEAD NUT : SA-194, GR 8T EN, 10088-3 W.NO. 1.4541, EN ISO 4032
Washer | AISI 321 (W.No. 1.4541) | M20 | narrow -Type A | 50
Nut | AISI 321 (W.No. 1.4541) | M16 |  | 400 | HEX HEAD NUT : SA-194, GR 8T EN, 10088-3 W.NO. 1.4541, EN ISO 4032
Acorn Nut | AISI 321 (W.No. 1.4541) | M16 |  | 100 | HEX HEAD NUT : SA-194, GR 8T EN, 10088-3 W.NO. 1.4541, EN ISO 4032
Washer | AISI 321 (W.No. 1.4541) | M16 | narrow - Type B | 1200
Countersunk bolt | AISI 321 (W.No. 1.4541) | M16 | 35 mm | 120 | HEX HEAD BOLT : SA-193, GR B8T CL1, EN 10088-3 W.NO. 1.4541, EN ISO 4017
Bolt | AISI 321 (W.No. 1.4541) | M16 | 130 mm | 50 | HEX HEAD BOLT : SA-193, GR B8T CL1, EN 10088-3 W.NO. 1.4541, EN ISO 4017
Bolt | AISI 321 (W.No. 1.4541) | M16 | 35 mm | 250 | HEX HEAD BOLT : SA-193, GR B8T CL1, EN 10088-3 W.NO. 1.4541, EN ISO 4017
Bolt | AISI 321 (W.No. 1.4541) | M16 | 60 mm | 100 | HEX HEAD BOLT : SA-193, GR B8T CL1, EN 10088-3 W.NO. 1.4541, EN ISO 4017
Bolt | AISI 321 (W.No. 1.4541) | M16 | 45 mm | 100 | HEX HEAD BOLT : SA-193, GR B8T CL1, EN 10088-3 W.NO. 1.4541, EN ISO 4017
Bolt | AISI 321 (W.No. 1.4541) | M16 | 25 mm | 500 | HEX HEAD BOLT : SA-193, GR B8T CL1, EN 10088-3 W.NO. 1.4541, EN ISO 4017
Nut | AISI 321 (W.No. 1.4541) | M10 |  | 500 | HEX HEAD NUT : SA-194, GR 8T EN, 10088-3 W.NO. 1.4541, EN ISO 4032
Washer, oversize | AISI 321 (W.No. 1.4541) | M10 |  | 200
Bolt | AISI 321 (W.No. 1.4541) | M10 | 60 mm | 150 | HEX HEAD BOLT : SA-193, GR B8T CL1, EN 10088-3 W.NO. 1.4541, EN ISO 4017
Bolt | AISI 321 (W.No. 1.4541) | M10 | 100 mm | 150 | HEX HEAD BOLT : SA-193, GR B8T CL1, EN 10088-3 W.NO. 1.4541, EN ISO 4017
Bolt | AISI 321 (W.No. 1.4541) | M10 | 45 mm | 100 | HEX HEAD BOLT : SA-193, GR B8T CL1, EN 10088-3 W.NO. 1.4541, EN ISO 4017
Bolt | AISI 321 (W.No. 1.4541) | M10 | 35 mm | 150 | HEX HEAD BOLT : SA-193, GR B8T CL1, EN 10088-3 W.NO. 1.4541, EN ISO 4017
Bolt | AISI 321 (W.No. 1.4541) | M10 | 25 mm | 100 | HEX HEAD BOLT : SA-193, GR B8T CL1, EN 10088-3 W.NO. 1.4541, EN ISO 4017
Stud | AISI 321 (W.No. 1.4541) | M10 | 60mm | 50 | HEX HEAD BOLT : SA-193, GR B8T CL1, EN 10088-3 W.NO. 1.4541, EN ISO 4017