## Arkusz1
Kryteria techniczne: |  | Potwierdzenie ze strony oferenta:
Uwagi-Inne wymagania | udokumentowane pochodzenie materiałów - UE, Japonia, USA, Wielka Brytania, Korea Południowa
dokumentacja dostarczona w formie papierowej i elektornicznej
oferta złożona na kompletny asortyment
Wymagane atesty, certyfikaty, swiadectwa | Certyfikat 3.1 wg normy zharomonizowanej PN-EN 10204,
atest z badań udarności w -29 st.C min 27J
System jakości zgodny z PED 2014/68/UE, dopuszczony przez UDT lub Jednostkę Notyfikowaną, ISO 9001
Gwarancja | Min. 24 miesiące
Wymagany termin dostawy nie poźniej niż do: | 01.09.2026
L.p. | Nazwa | materiał śruby | norma | jednostka | Ilość (A) | Termin dostawy w tygodniach:
1 | Śruba 2st-2n 1 5/8"x400 8UN A193 B7/A194 | A193 B7/A194 2H | ANSI B16.5/ANSI B18.2.2. | KPL | 64
2 | Śruba 2st-2n 1 1/2"x380 UN8 A193 B7/A194 | A193 B7/A194 2H | ANSI B16.5/ANSI B18.2.2. | KPL | 64
3 | Śruba 2st-2n 5/8"x140 UNC A193 B7/A194 2 | A193 B7/A194 2H | ANSI B16.5/ANSI B18.2.2. | KPL | 100
4 | Śruba 2st-2n 1 1/8"x220 8UN A193B7/A194 | A193 B7/A194 2H | ANSI B16.5/ANSI B18.2.2. | KPL | 100
5 | Śruba 2st-2n 1"x215 UNC A193B7/A194 2H | A193 B7/A194 2H | ANSI B16.5/ANSI B18.2.2. | KPL | 100
6 | Śruba 2st-2n 7/8"x155 UNC A193B7/A194 2H | A193 B7/A194 2H | ANSI B16.5/ANSI B18.2.2. | KPL | 100
7 | Śruba 2st-2n 5/8"x130 UNC A193B7/A194 2H | A193 B7/A194 2H | ANSI B16.5/ANSI B18.2.2. | KPL | 200
8 | Śruba 2st-2n 1 1/4"x260 8UN A193 B7/A194 | A193 B7/A194 2H | ANSI B16.5/ANSI B18.2.2. | KPL | 100
9 | Śruba 2st-2n 1 1/8"x185 8UN A193B7/A194 | A193 B7/A194 2H | ANSI B16.5/ANSI B18.2.2. | KPL | 100
10 | Śruba 2st-2n 1/2"x110 13UNC A193B7/A194 | A193 B7/A194 2H | ANSI B16.5/ANSI B18.2.2. | KPL | 20
11 | Śruba 2st-2n 1 1/4"x210 UNC A193 B7/A194 | A193 B7/A194 2H | ANSI B16.5/ANSI B18.2.2. | KPL | 200
12 | Śruba 2st-2n 3/4"x210 10UNC A193B7/A194 | A193 B7/A194 2H | ANSI B16.5/ANSI B18.2.2. | KPL | 100
13 | Śruba 2st-2n 3/4"x235 10UNC A193B7/A194 | A193 B7/A194 2H | ANSI B16.5/ANSI B18.2.2. | KPL | 200
14 | Śruba 2st-2n 5/8"x135 UNC A193B7/A194 2H | A193 B7 A194 2H | ANSI B16.5/ANSI B18.2.2. | KPL | 100
15 | Śruba 2st-2n 1/2"x135 UNC A193B7/A194 2H | A193 B7/A194 2H | ANSI B16.5/ANSI B18.2.2. | KPL | 100
16 | Śruba 2st-2n 1 1/8"x200 8UN A193B7/A1942 | A193B7/A1942H | ANSI B16.5/ANSI B18.2.2. | KPL | 100
17 | Śruba 2st-2n 1"x410 UNC A193B7/A194 2H | A193 B7/A194 2H | ANSI B16.5/ANSI B18.2.2. | KPL | 200
18 | Śruba 2st-2n 1"x220 UNC A193B7/A194 2H | A193 B7/A194 2H | ANSI B16.5/ANSI B18.2.2. | KPL | 200
19 | Śruba 2st-2n 7/8"x120 UNC A193 B7/A194 2 | A193 B7/A194 2H | ANSI B16.5/ANSI B18.2.2. | KPL | 100
20 | Śruba 2st-2n 3/4"x135 UNC A193 B7/A194 2 | A193 B7/A194 2H | ANSI B16.5/ANSI B18.2.2. | KPL | 200
21 | Śruba 2st-2n 1 1/8"x185 A193B7/A194 2H | A193 B7/A194 2H | ANSI B16.5/ANSI B18.2.2. | KPL | 200