## Wycena Robót Fundamentowych
KOSZTORYS OFERTOWY - ROBOTY FUNDAMENTOWE I POSADZKOWE
Inwestycja: Stacja Paliw Alwernia ¦ Termin realizacji: 06.07.2026 - 01.08.2026 |  | Pawilon
| 1 tydzień po uzgodnieniu terminu z kierownikiem budowy | Fundament pod zbiornik ppoż
Lp. | Opis pozycji / Zakres robót | Obiekt | Jedn. miary | Ilość | Cena jedn. netto (PLN) | Wartość netto (PLN) | Uwagi / Specyfikacja materiałowa Wykonawcy
1. PAWILON STACJI PALIW
1.1 | Wykonanie rozbiórek i wykopu pod fundamenty pawilonu wraz z wywiezieniem urobku, gruzu (możliwa kostka betonowa) | Pawilon | kpl. | 1 |  | 0 | Sprzęt niezbędny do wykonania wykopu, załadunku ziemi, gruzu oraz wywóz po stronie Wykonawcy, niezbędna koparka kołowa, należy dostarczyć karty BDO
1.2 | Wykonanie warstwy chudego betonu pod stopami fundamentowymi (C8/10), betonowanie stóp fundamentowych pawilonu (beton C25/30 W8 XC2) wraz z szalowaniem | Pawilon | kpl. | 1 |  | 0 | Płyty szalunkowe po stronie Wykonawcy, beton po stronie Wykonawcy
1.3 | Zakup i montaż zbrojenia ze stali klasy A-IIIN (B500B), montaż kotew stalowych dostarczonych przez Zleceniodawcę- stopy fundamentowe | Pawilon | kpl. | 1 |  | 0 | Zestawienie stali wg rys. K-01.1 oraz dodatkowe
1.4 | Wykonanie hydroizolacji fundamentów oraz izolacji termicznej z płyt styroduru XPS-300 + folia kubełkowa, doszczelnienie styku pomiędzy płytą posadzki a płytami warstwowymi | Pawilon | kpl. | 1 |  | 0 | Materiały bitumiczne, styrodur, folia oraz inne niezbędne materiały po stronie Wykonawcy
1.5 | Wykonanie instalacji podposadzkowej i sanitarnej z rur PVC-U kl. SN8, wykonanie przepustu do wprowadzenia instalacji wodociągowej | Pawilon | kpl. | 1 |  | 0 | Rury kanalizacyjne lite klasy SN8 (grubościenne) dostarcza Wykonawca
1.6 | Zasypanie fundamentów zasypką z warstwowym zagęszczeniem mechanicznym | Pawilon | kpl. | 1 |  | 0 | Zasypkę oraz sprzęt budowlany dostarcza Wykonawca
1.7 | Wykonanie płyty posadzkowej z betonu B20 (C15/20) zbrojone włóknem stalowym w ilości 30kg.m3 sklepu gr. 20 cm z zatarciem na gładko | Pawilon | kpl. | 1 |  | 0 | Beton dostarcza Wykonawca, zbrojenie włóknem 30kg/m3
1.8 | Wykonanie wykopu pod fundament zbiornika ppoż wraz z wywiezieniem i utylizacją urobku, gruzu wraz z zabezpieczeniem | Zbiornik ppoż | kpl. | 1 |  | 0 | Sprzęt niezbędny do wykonania wykopu, załadunku ziemi, gruzu oraz wywóz po stronie Wykonawcy, niezbędna koparka kołowa, należy dostarczyć karty BDO
1.9 | Wykonanie fundamentu pod zbiornik ppoż z betonu C25/30, XC2 wraz z szalowaniem i ewentualnym ustawieniem kotew (jeżeli będą konieczne) | Zbiornik ppoż | kpl. | 1 |  | 0 | Płyty szalunkowe po stronie Wykonawcy, beton po stronie Wykonawcy
1.10 | Zakup i montaż zbrojenia ze stali klasy A-IIIN (B500B) | Zbiornik ppoż | kpl. | 1 |  | 0 | Zestawienie wg rys. K-03 oraz dodatkowe kobyłki zgodnie ze sztuką budowlaną
RAZEM WARTOŚĆ NETTO ROBÓT (PLN): | [5 empty] | 0
Obsługa geodezyjna po stronie Zleceniodawcy
Przedmiary uproszczone / pomocnicze - wymagają, na podstawie dokumentacji technicznej, ostatecznej weryfikacji przez składającego ofertę
Klasy betonu zgodnie z zestawieniem w dokumentacji projektowej.
Materiał po stronie wykonawcy