## Cz + N1 + N1k + W1 + W1a + W1b
|  | Nazwa: | Cz
|  | Typ: | Czerpny
Sys. | Nr | Szt. | Typ | Nazwa | Wymiary | [9 empty] | Materiał | Kolor | Pow. [m2] | Pow. całk. [m2] | Producent | Uwagi
Cz | 1 | 1 | TUBE* | Przewód okrągły | d1 = | 315 | l1 = | 2407 | [6 empty] | ocynk |  | 2.38 | 2.38 | Ogólne
Cz | 2 | 1 | RS | Symetryczne przejście koło/prostokąt | a = | 350 | b = | 600 | d = | 315 | g = | 60 | l = | 600 | ocynk |  | 1.17 | 1.17 | Ogólne
Cz | 3 | 1 | K | Przewód prostokątny | a = | 350 | b = | 600 | l = | 234 |  |  |  |  | ocynk |  | 0.44 | 0.44 | Ogólne
Cz | 4 | 1 | WG*+RG | Prostokątna czerpnia/wyrzutnia ścienna | a = | 350 | b = | 600 | [6 empty] | stal |  |  |  | Ogólne
|  | Nazwa: | N1
|  | Typ: | Nawiewny
Sys. | Nr | Szt. | Typ | Nazwa | Wymiary | [9 empty] | Materiał | Kolor | Pow. [m2] | Pow. całk. [m2] | Producent | Uwagi
N1 | 1 | 2 | TUBE* | Przewód okrągły | d1 = | 200 | l1 = | 420 | [6 empty] | ocynk |  | 0.26 | 0.53 | Ogólne
N1 | 2 | 4 | BGE | Kolano prasowane | alfa = | 90 | r = | 1 | d1 = | 200 |  |  |  |  | ocynk |  | 0.3 | 1.18 | Ogólne
N1 | 3 | 4 | CD1*+0 | Przepustnica okrągła | d = | 200 | l = | 200 | [6 empty] | ocynk |  |  |  | Ogólne
N1 | 4 | 1 | TUBE* | Przewód okrągły | d1 = | 200 | l1 = | 752 | [6 empty] | ocynk |  | 0.47 | 0.47 | Ogólne
N1 | 5 | 1 | TUBE* | Przewód okrągły | d1 = | 200 | l1 = | 1362 | [6 empty] | ocynk |  | 0.86 | 0.86 | Ogólne
N1 | 6 | 2 | ATE | Symetryczny trójnik 90 stopni | d1 = | 200 | d3 = | 200 | l1 = | 330 |  |  |  |  | ocynk |  | 0.39 | 0.77 | Ogólne
N1 | 7 | 1 | TUBE* | Przewód okrągły | d1 = | 200 | l1 = | 1706 | [6 empty] | ocynk |  | 1.07 | 1.07 | Ogólne
N1 | 8 | 1 | USE | Redukcja symetryczna | d1 = | 200 | d2 = | 250 | l1 = | 99 |  |  |  |  | ocynk |  | 0.17 | 0.17 | Ogólne
N1 | 9 | 1 | ATE | Symetryczny trójnik 90 stopni | d1 = | 250 | d3 = | 200 | l1 = | 330 |  |  |  |  | ocynk |  | 0.51 | 0.51 | Ogólne
N1 | 10 | 1 | TUBE* | Przewód okrągły | d1 = | 250 | l1 = | 2847 | [6 empty] | ocynk |  | 2.23 | 2.23 | Ogólne
N1 | 11 | 2 | ATE | Symetryczny trójnik 90 stopni | d1 = | 250 | d3 = | 125 | l1 = | 215 |  |  |  |  | ocynk |  | 0.35 | 0.71 | Ogólne
N1 | 12 | 1 | TUBE* | Przewód okrągły | d1 = | 250 | l1 = | 1948 | [6 empty] | ocynk |  | 1.53 | 1.53 | Ogólne
N1 | 13 | 1 | ATE | Symetryczny trójnik 90 stopni | d1 = | 250 | d3 = | 160 | l1 = | 260 |  |  |  |  | ocynk |  | 0.42 | 0.42 | Ogólne
N1 | 14 | 1 | TUBE* | Przewód okrągły | d1 = | 250 | l1 = | 435 | [6 empty] | ocynk |  | 0.34 | 0.34 | Ogólne
N1 | 15 | 1 | TUBE* | Przewód okrągły | d1 = | 250 | l1 = | 556 | [6 empty] | ocynk |  | 0.44 | 0.44 | Ogólne
N1 | 16 | 1 | OC1* | Odsadzka okrągła | d1 = | 250 | e = | 101 | l1 = | 420 |  |  |  |  | ocynk |  | 0.5 | 0.5 | Ogólne
N1 | 17 | 1 | CD1*+0 | Przepustnica okrągła | d = | 250 | l = | 250 | [6 empty] | ocynk |  |  |  | Ogólne
N1 | 18 | 1 | USE | Redukcja symetryczna | d1 = | 250 | d2 = | 315 | l1 = | 117 |  |  |  |  | ocynk |  | 0.23 | 0.23 | Ogólne
N1 | 19 | 1 | ATE | Symetryczny trójnik 90 stopni | d1 = | 315 | d3 = | 315 | l1 = | 465 |  |  |  |  | ocynk |  | 0.87 | 0.87 | Ogólne
N1 | 20 | 1 | USE | Redukcja symetryczna | d1 = | 315 | d2 = | 200 | l1 = | 188 |  |  |  |  | ocynk |  | 0.3 | 0.3 | Ogólne
N1 | 21 | 1 | TUBE* | Przewód okrągły | d1 = | 200 | l1 = | 1395 | [6 empty] | ocynk |  | 0.88 | 0.88 | Ogólne
N1 | 22 | 2 | USE | Redukcja symetryczna | d1 = | 200 | d2 = | 160 | l1 = | 85 |  |  |  |  | ocynk |  | 0.1 | 0.21 | Ogólne
N1 | 23 | 5 | CD1*+0 | Przepustnica okrągła | d = | 160 | l = | 160 | [6 empty] | ocynk |  |  |  | Ogólne
N1 | 24 | 1 | TUBE* | Przewód okrągły | d1 = | 160 | l1 = | 991 | [6 empty] | ocynk |  | 0.5 | 0.5 | Ogólne
N1 | 25 | 1 | ATE | Symetryczny trójnik 90 stopni | d1 = | 160 | d3 = | 160 | l1 = | 260 |  |  |  |  | ocynk |  | 0.26 | 0.26 | Ogólne
N1 | 26 | 1 | FLEX | Przewód elastyczny | d = | 160 | l = | 5337 | [6 empty] | aluminium | naturalny | 1.19 | 2.68 | Ogólne
N1 | 27 | 3 | DH-PT | Anemostat okrągły | D = | 160 | [8 empty] | stal |  |  |  | Centrum Klima
N1 | 28 | 1 | TUBE* | Przewód okrągły | d1 = | 160 | l1 = | 1711 | [6 empty] | ocynk |  | 0.86 | 0.86 | Ogólne
N1 | 29 | 2 | ATE | Symetryczny trójnik 90 stopni | d1 = | 160 | d3 = | 125 | l1 = | 215 |  |  |  |  | ocynk |  | 0.21 | 0.43 | Ogólne
N1 | 30 | 1 | TUBE* | Przewód okrągły | d1 = | 160 | l1 = | 1926 | [6 empty] | ocynk |  | 0.97 | 0.97 | Ogólne
N1 | 31 | 1 | USE | Redukcja symetryczna | d1 = | 160 | d2 = | 125 | l1 = | 78 |  |  |  |  | ocynk |  | 0.08 | 0.08 | Ogólne
N1 | 32 | 7 | CD1*+0 | Przepustnica okrągła | d = | 125 | l = | 125 | [6 empty] | ocynk |  |  |  | Ogólne
N1 | 33 | 1 | TUBE* | Przewód okrągły | d1 = | 125 | l1 = | 1534 | [6 empty] | ocynk |  | 0.6 | 0.6 | Ogólne
N1 | 34 | 1 | FLEX | Przewód elastyczny | d = | 125 | l = | 6496 | [6 empty] | aluminium | naturalny | 0.42 | 2.55 | Ogólne
N1 | 35 | 6 | DH-PT | Anemostat okrągły | D = | 125 | [8 empty] | stal |  |  |  | Centrum Klima
N1 | 36 | 1 | TUBE* | Przewód okrągły | d1 = | 315 | l1 = | 305 | [6 empty] | ocynk |  | 0.3 | 0.3 | Ogólne
N1 | 37 | 1 | CS1* | Tłumik kanalowy okrągły | d = | 315 | l = | 1000 | [6 empty] | ocynk |  |  |  | Ogólne
N1 | 38 | 1 | TUBE* | Przewód okrągły | d1 = | 315 | l1 = | 315 | [6 empty] | ocynk |  | 0.31 | 0.31 | Ogólne
N1 | 39 | 1 | TUBE* | Przewód okrągły | d1 = | 125 | l1 = | 600 | [6 empty] | ocynk |  | 0.24 | 0.24 | Ogólne
N1 | 40 | 1 | ATE | Symetryczny trójnik 90 stopni | d1 = | 125 | d3 = | 125 | l1 = | 215 |  |  |  |  | ocynk |  | 0.17 | 0.17 | Ogólne
N1 | 41 | 1 | TUBE* | Przewód okrągły | d1 = | 125 | l1 = | 1446 | [6 empty] | ocynk |  | 0.57 | 0.57 | Ogólne
N1 | 42 | 1 | TUBE* | Przewód okrągły | d1 = | 160 | l1 = | 264 | [6 empty] | ocynk |  | 0.13 | 0.13 | Ogólne
N1 | 43 | 1 | TUBE* | Przewód okrągły | d1 = | 125 | l1 = | 267 | [6 empty] | ocynk |  | 0.1 | 0.1 | Ogólne
N1 | 44 | 1 | TUBE* | Przewód okrągły | d1 = | 200 | l1 = | 4238 | [6 empty] | ocynk |  | 2.66 | 2.66 | Ogólne
N1 | 45 | 1 | TUBE* | Przewód okrągły | d1 = | 200 | l1 = | 2297 | [6 empty] | ocynk |  | 1.44 | 1.44 | Ogólne
N1 | 46 | 1 | TUBE* | Przewód okrągły | d1 = | 200 | l1 = | 722 | [6 empty] | ocynk |  | 0.45 | 0.45 | Ogólne
N1 | 47 | 1 | TUBE* | Przewód okrągły | d1 = | 200 | l1 = | 100 | [6 empty] | ocynk |  | 0.06 | 0.06 | Ogólne
N1 |  | 1 | MFA | Złączka mufowa | d1 = | 250 | [8 empty] | ocynk |  | 0.11 | 0.11 | Ogólne
N1 |  | 1 | MF1* | Złączka nyplowa | d1 = | 200 | [8 empty] | ocynk |  | 0.05 | 0.05 | Ogólne
N1 |  | 2 | MF1* | Złączka nyplowa | d1 = | 125 | [8 empty] | ocynk |  | 0.03 | 0.06 | Ogólne
|  | Nazwa: | N1k
|  | Typ: | Nawiewny
Sys. | Nr | Szt. | Typ | Nazwa | Wymiary | [9 empty] | Materiał | Kolor | Pow. [m2] | Pow. całk. [m2] | Producent | Uwagi
N1k | 1 | 3 |  | Puszka przyłączeniowa z okrągłymi króćcami | a = |  | b = |  | c = |  | d = | [7 empty] | wykonanie warsztatowe | izolacja na zewn. z wełny mineralnej gr.20mm z płaszczem z blachy aluminiowej
N1k | 2 | 12 | CD1*+0 | Przepustnica okrągła | d = | 250 | l = | 250 | [6 empty] | ocynk |  |  |  | Ogólne
N1k | 3 | 1 | FLEX | Przewód elastyczny | d = | 250 | l = | 24276 | [6 empty] | aluminium | naturalny | 1.11 | 19.06 | Ogólne
N1k | 4 | 12 | DH-PT | Anemostat okrągły | D = | 250 | [8 empty] | stal |  |  |  | Centrum Klima
N1k | 5 | 1 | BGE | Kolano prasowane | alfa = | 90 | r = | 1 | d1 = | 250 |  |  |  |  | ocynk |  | 0.46 | 0.46 | Ogólne
N1k | 6 | 1 | TUBE* | Przewód okrągły | d1 = | 250 | l1 = | 940 | [6 empty] | ocynk |  | 0.74 | 0.74 | Ogólne
N1k | 7 | 1 | BGE | Kolano prasowane | alfa = | 45 | r = | 1 | d1 = | 250 |  |  |  |  | ocynk |  | 0.23 | 0.23 | Ogólne
N1k | 8 | 1 | TUBE* | Przewód okrągły | d1 = | 250 | l1 = | 600 | [6 empty] | ocynk |  | 0.47 | 0.47 | Ogólne
N1k | 9 | 2 | BGE | Kolano prasowane | alfa = | 60 | r = | 1 | d1 = | 250 |  |  |  |  | ocynk |  | 0.31 | 0.62 | Ogólne
N1k | 10 | 1 | TUBE* | Przewód okrągły | d1 = | 250 | l1 = | 780 | [6 empty] | ocynk |  | 0.61 | 0.61 | Ogólne
N1k | 11 | 1 | TUBE* | Przewód okrągły | d1 = | 250 | l1 = | 731 | [6 empty] | ocynk |  | 0.57 | 0.57 | Ogólne
N1k |  | 5 | MF1* | Złączka nyplowa | d1 = | 250 | [8 empty] | ocynk |  | 0.09 | 0.47 | Ogólne
|  | Nazwa: | W1
|  | Typ: | Wywiewny
Sys. | Nr | Szt. | Typ | Nazwa | Wymiary | [9 empty] | Materiał | Kolor | Pow. [m2] | Pow. całk. [m2] | Producent | Uwagi
W1 | 1 | 1 | TUBE* | Przewód okrągły | d1 = | 315 | l1 = | 750 | [6 empty] | ocynk |  | 0.74 | 0.74 | Ogólne
W1 | 2 | 1 | OC1* | Odsadzka okrągła | d1 = | 315 | e = | 304 | l1 = | 863 |  |  |  |  | ocynk |  | 1.27 | 1.27 | Ogólne
W1 | 3 | 1 | CS1* | Tłumik kanalowy okrągły | d = | 315 | l = | 1000 | [6 empty] | ocynk |  |  |  | Ogólne
W1 | 4 | 1 | TUBE* | Przewód okrągły | d1 = | 315 | l1 = | 888 | [6 empty] | ocynk |  | 0.88 | 0.88 | Ogólne
W1 | 5 | 1 | ATE | Symetryczny trójnik 90 stopni | d1 = | 315 | d3 = | 315 | l1 = | 465 |  |  |  |  | ocynk |  | 0.87 | 0.87 | Ogólne
W1 | 6 | 1 | USE | Redukcja symetryczna | d1 = | 250 | d2 = | 315 | l1 = | 117 |  |  |  |  | ocynk |  | 0.23 | 0.23 | Ogólne
W1 | 7 | 1 | CD1*+0 | Przepustnica okrągła | d = | 250 | l = | 250 | [6 empty] | ocynk |  |  |  | Ogólne
W1 | 8 | 1 | TUBE* | Przewód okrągły | d1 = | 250 | l1 = | 900 | [6 empty] | ocynk |  | 0.71 | 0.71 | Ogólne
W1 | 9 | 1 | ATE | Symetryczny trójnik 90 stopni | d1 = | 250 | d3 = | 125 | l1 = | 215 |  |  |  |  | ocynk |  | 0.35 | 0.35 | Ogólne
W1 | 10 | 1 | TUBE* | Przewód okrągły | d1 = | 250 | l1 = | 522 | [6 empty] | ocynk |  | 0.41 | 0.41 | Ogólne
W1 | 11 | 3 | BGE | Kolano prasowane | alfa = | 90 | r = | 1 | d1 = | 250 |  |  |  |  | ocynk |  | 0.46 | 1.39 | Ogólne
W1 | 12 | 1 | TUBE* | Przewód okrągły | d1 = | 250 | l1 = | 1494 | [6 empty] | ocynk |  | 1.17 | 1.17 | Ogólne
W1 | 13 | 1 | TUBE* | Przewód okrągły | d1 = | 250 | l1 = | 803 | [6 empty] | ocynk |  | 0.63 | 0.63 | Ogólne
W1 | 14 | 1 | CF1*+panelowy | Filtr okrągły | d = | 250 | l = | 470 | [6 empty] | ocynk |  |  |  | Ogólne
W1 | 15 | 1 | TUBE* | Przewód okrągły | d1 = | 250 | l1 = | 447 | [6 empty] | ocynk |  | 0.35 | 0.35 | Ogólne
W1 | 16 | 1 | TUBE* | Przewód okrągły | d1 = | 250 | l1 = | 3963 | [6 empty] | ocynk |  | 3.11 | 3.11 | Ogólne
W1 | 17 | 1 | ATE | Symetryczny trójnik 90 stopni | d1 = | 250 | d3 = | 200 | l1 = | 330 |  |  |  |  | ocynk |  | 0.51 | 0.51 | Ogólne
W1 | 18 | 1 | USE | Redukcja symetryczna | d1 = | 250 | d2 = | 200 | l1 = | 99 |  |  |  |  | ocynk |  | 0.17 | 0.17 | Ogólne
W1 | 19 | 2 | CD1*+0 | Przepustnica okrągła | d = | 200 | l = | 200 | [6 empty] | ocynk |  |  |  | Ogólne
W1 | 20 | 1 | TUBE* | Przewód okrągły | d1 = | 200 | l1 = | 2546 | [6 empty] | ocynk |  | 1.6 | 1.6 | Ogólne
W1 | 21 | 1 | FLEX | Przewód elastyczny | d = | 200 | l = | 2557 | [6 empty] | aluminium | naturalny | 0.82 | 1.61 | Ogólne
W1 | 22 | 2 | DH-PT | Anemostat okrągły | D = | 200 | [8 empty] | stal |  |  |  | Centrum Klima
W1 | 23 | 5 | CD1*+0 | Przepustnica okrągła | d = | 125 | l = | 125 | [6 empty] | ocynk |  |  |  | Ogólne
W1 | 24 | 1 | TUBE* | Przewód okrągły | d1 = | 125 | l1 = | 914 | [6 empty] | ocynk |  | 0.36 | 0.36 | Ogólne
W1 | 25 | 2 | ATE | Symetryczny trójnik 90 stopni | d1 = | 125 | d3 = | 125 | l1 = | 215 |  |  |  |  | ocynk |  | 0.17 | 0.35 | Ogólne
W1 | 26 | 1 | TUBE* | Przewód okrągły | d1 = | 125 | l1 = | 5478 | [6 empty] | ocynk |  | 2.15 | 2.15 | Ogólne
W1 | 27 | 1 | FLEX | Przewód elastyczny | d = | 125 | l = | 4024 | [6 empty] | aluminium | naturalny | 0.38 | 1.58 | Ogólne
W1 | 28 | 4 | DH-PT | Anemostat okrągły | D = | 125 | [8 empty] | stal |  |  |  | Centrum Klima
W1 | 29 | 1 | USE | Redukcja symetryczna | d1 = | 315 | d2 = | 160 | l1 = | 243 |  |  |  |  | ocynk |  | 0.36 | 0.36 | Ogólne
W1 | 30 | 2 | CD1*+0 | Przepustnica okrągła | d = | 160 | l = | 160 | [6 empty] | ocynk |  |  |  | Ogólne
W1 | 31 | 1 | TUBE* | Przewód okrągły | d1 = | 160 | l1 = | 1454 | [6 empty] | ocynk |  | 0.73 | 0.73 | Ogólne
W1 | 32 | 1 | BGE | Kolano prasowane | alfa = | 90 | r = | 1 | d1 = | 160 |  |  |  |  | ocynk |  | 0.19 | 0.19 | Ogólne
W1 | 33 | 1 | TUBE* | Przewód okrągły | d1 = | 160 | l1 = | 1094 | [6 empty] | ocynk |  | 0.55 | 0.55 | Ogólne
W1 | 34 | 1 | ATE | Symetryczny trójnik 90 stopni | d1 = | 160 | d3 = | 160 | l1 = | 260 |  |  |  |  | ocynk |  | 0.26 | 0.26 | Ogólne
W1 | 35 | 1 | USE | Redukcja symetryczna | d1 = | 160 | d2 = | 125 | l1 = | 78 |  |  |  |  | ocynk |  | 0.08 | 0.08 | Ogólne
W1 | 36 | 1 | TUBE* | Przewód okrągły | d1 = | 125 | l1 = | 1429 | [6 empty] | ocynk |  | 0.56 | 0.56 | Ogólne
W1 | 37 | 1 | TUBE* | Przewód okrągły | d1 = | 125 | l1 = | 1224 | [6 empty] | ocynk |  | 0.48 | 0.48 | Ogólne
W1 | 38 | 1 | FLEX | Przewód elastyczny | d = | 160 | l = | 952 | [6 empty] | aluminium | naturalny | 0.48 | 0.48 | Ogólne
W1 | 39 | 1 | DH-PT | Anemostat okrągły | D = | 160 | [8 empty] | stal |  |  |  | Centrum Klima
W1 | 40 | 1 | CRD1* | Podstawa dachowa okrągła | d = | 160 | l = | 600 | A = | 360 | B = | 360 |  |  | ocynk |  |  |  | Ogólne
W1 | 41 | 1 | WLO | Wywietrznik dachowy grawitacyjny | d = | 160 | [9 empty] | RAL 5015 |  |  | UNIWERSAL
W1 | 42 | 1 | MFA | Złączka mufowa | d1 = | 160 | [8 empty] | ocynk |  | 0.05 | 0.05 | Ogólne
W1 | 43 | 1 | VV1* | Zawór wentylacyjny | D = | 160 | [8 empty] | stal |  |  |  | Ogólne
W1 |  | 1 | MFA | Złączka mufowa | d1 = | 315 | [8 empty] | ocynk |  | 0.13 | 0.13 | Ogólne
W1 |  | 1 | MF1* | Złączka nyplowa | d1 = | 200 | [8 empty] | ocynk |  | 0.05 | 0.05 | Ogólne
W1 |  | 2 | MF1* | Złączka nyplowa | d1 = | 125 | [8 empty] | ocynk |  | 0.03 | 0.06 | Ogólne
|  | Nazwa: | W1a
|  | Typ: | Wywiewny
Sys. | Nr | Szt. | Typ | Nazwa | Wymiary | [9 empty] | Materiał | Kolor | Pow. [m2] | Pow. całk. [m2] | Producent | Uwagi
W1a | 1 | 1 | VV1* | Zawór wentylacyjny | D = | 125 | [8 empty] | stal |  |  |  | Ogólne
W1a | 2 | 1 | FLEX | Przewód elastyczny | d = | 125 | l = | 760 | [6 empty] | aluminium | naturalny | 0.3 | 0.3 | Ogólne
W1a | 3 | 1 | USE | Redukcja symetryczna | d1 = | 100 | d2 = | 125 | l1 = | 64 |  |  |  |  | ocynk |  | 0.06 | 0.06 | Ogólne
W1a | 4 | 1 | TD-250/100 | Wentylator kanałowy okrągły in-line | d = | 100 | l = | 303 | [10 empty] | Venture Industrie
W1a | 5 | 1 | CFC* | Okrągły króciec elastyczny | d = | 100 | l = | 150 | [6 empty] | ocynk |  |  |  | Ogólne
W1a | 6 | 1 | TUBE* | Przewód okrągły | d1 = | 100 | l1 = | 195 | [6 empty] | ocynk |  | 0.06 | 0.06 | Ogólne
W1a | 7 | 2 | BGE | Kolano prasowane | alfa = | 90 | r = | 1 | d1 = | 100 |  |  |  |  | ocynk |  | 0.07 | 0.15 | Ogólne
W1a | 8 | 1 | TUBE* | Przewód okrągły | d1 = | 100 | l1 = | 1647 | [6 empty] | ocynk |  | 0.52 | 0.52 | Ogólne
W1a | 9 | 1 | TUBE* | Przewód okrągły | d1 = | 100 | l1 = | 282 | [6 empty] | ocynk |  | 0.09 | 0.09 | Ogólne
W1a | 10 | 1 | CRD1* | Podstawa dachowa okrągła | d = | 100 | l = | 1000 | A = | 300 | B = | 300 |  |  | ocynk |  |  |  | Ogólne
W1a | 11 | 1 | WDO-E | Wyrzutnia dachowa okrągła | L1 = | 200 | D1 = | 100 | H = | 135 |  |  |  |  | ocynk |  |  |  | Karpol
W1a |  | 1 | MF1* | Złączka nyplowa | d1 = | 100 | [8 empty] | ocynk |  | 0.03 | 0.03 | Ogólne
|  | Nazwa: | W1b
|  | Typ: | Wywiewny
Sys. | Nr | Szt. | Typ | Nazwa | Wymiary | [9 empty] | Materiał | Kolor | Pow. [m2] | Pow. całk. [m2] | Producent | Uwagi
W1b | 1 | 1 | DH-PT | Anemostat okrągły | D = | 125 | [8 empty] | stal |  |  |  | Centrum Klima
W1b | 2 | 1 | FLEX | Przewód elastyczny | d = | 125 | l = | 642 | [6 empty] | aluminium | naturalny | 0.25 | 0.25 | Ogólne
W1b | 3 | 1 | USE | Redukcja symetryczna | d1 = | 100 | d2 = | 125 | l1 = | 64 |  |  |  |  | ocynk |  | 0.06 | 0.06 | Ogólne
W1b | 4 | 1 | TUBE* | Przewód okrągły | d1 = | 100 | l1 = | 266 | [6 empty] | ocynk |  | 0.08 | 0.08 | Ogólne
W1b | 5 | 1 | TD-250/100 | Wentylator kanałowy okrągły in-line | d = | 100 | l = | 303 | [10 empty] | Venture Industrie
W1b | 6 | 1 | CFC* | Okrągły króciec elastyczny | d = | 100 | l = | 200 | [6 empty] | ocynk |  |  |  | Ogólne
W1b | 7 | 1 | BGE | Kolano prasowane | alfa = | 90 | r = | 1 | d1 = | 100 |  |  |  |  | ocynk |  | 0.07 | 0.07 | Ogólne
W1b | 8 | 1 | TUBE* | Przewód okrągły | d1 = | 100 | l1 = | 332 | [6 empty] | ocynk |  | 0.1 | 0.1 | Ogólne
W1b | 9 | 1 | CRD1* | Podstawa dachowa okrągła | d = | 100 | l = | 1000 | A = | 300 | B = | 300 |  |  | ocynk |  |  |  | Ogólne
W1b | 10 | 1 | WDO-E | Wyrzutnia dachowa okrągła | L1 = | 200 | D1 = | 100 | H = | 135 |  |  |  |  | ocynk |  |  |  | Karpol
|  | Nazwa: | W1k
|  | Typ: | Wywiewny
Sys. | Nr | Szt. | Typ | Nazwa | Wymiary | [9 empty] | Materiał | Kolor | Pow. [m2] | Pow. całk. [m2] | Producent | Uwagi
W1k | 1 | 3 |  | Puszka przyłączeniowa z okrągłymi króćcami | A = |  | B = |  | C = |  | d1 = |  | d2 = | [5 empty] | wykonanie warsztatowe | izolacja z wełny mineralnej gr.20mm na zewn. płaszcz z blachy aluminiowej
W1k | 2 | 9 | CD1*+0 | Przepustnica okrągła | d = | 250 | l = | 250 | [6 empty] | ocynk |  |  |  | Ogólne
W1k | 3 | 1 | FLEX | Przewód elastyczny | d = | 250 | l = | 13696 | [6 empty] | aluminium | naturalny | 0.72 | 10.75 | Ogólne
W1k | 4 | 9 | DH-PT | Anemostat okrągły | D = | 250 | [8 empty] | stal |  |  |  | Centrum Klima
W1k | 5 | 1 | TUBE* | Przewód okrągły | d1 = | 250 | l1 = | 600 | [6 empty] | ocynk |  | 0.47 | 0.47 | Ogólne
W1k | 6 | 1 | BGE | Kolano prasowane | alfa = | 30 | r = | 1 | d1 = | 250 |  |  |  |  | ocynk |  | 0.15 | 0.15 | Ogólne
W1k | 7 | 1 | TUBE* | Przewód okrągły | d1 = | 250 | l1 = | 2687 | [6 empty] | ocynk |  | 2.11 | 2.11 | Ogólne
W1k | 8 | 1 | BGE | Kolano prasowane | alfa = | 90 | r = | 1 | d1 = | 250 |  |  |  |  | ocynk |  | 0.46 | 0.46 | Ogólne
W1k | 9 | 1 | BGE | Kolano prasowane | alfa = | 60 | r = | 1 | d1 = | 250 |  |  |  |  | ocynk |  | 0.31 | 0.31 | Ogólne
W1k | 10 | 1 | TUBE* | Przewód okrągły | d1 = | 250 | l1 = | 3752 | [6 empty] | ocynk |  | 2.95 | 2.95 | Ogólne
W1k |  | 2 | MF1* | Złączka nyplowa | d1 = | 250 | [8 empty] | ocynk |  | 0.09 | 0.19 | Ogólne
|  | Nazwa: | Ws
|  | Typ: | Wywiewny
Sys. | Nr | Szt. | Typ | Nazwa | Wymiary | [9 empty] | Materiał | Kolor | Pow. [m2] | Pow. całk. [m2] | Producent | Uwagi
Ws | 1 | 5 | DH-PT | Anemostat okrągły | D = | 125 | [8 empty] | stal |  |  |  | Centrum Klima
Ws | 2 | 1 | FLEX | Przewód elastyczny | d = | 125 | l = | 4215 | [6 empty] | aluminium | naturalny | 0.31 | 1.65 | Ogólne
Ws | 3 | 1 | TUBE* | Przewód okrągły | d1 = | 125 | l1 = | 1253 | [6 empty] | ocynk |  | 0.49 | 0.49 | Ogólne
Ws | 4 | 5 | CD1*+0 | Przepustnica okrągła | d = | 125 | l = | 125 | [6 empty] | ocynk |  |  |  | Ogólne
Ws | 5 | 3 | ATE | Symetryczny trójnik 90 stopni | d1 = | 125 | d3 = | 125 | l1 = | 215 |  |  |  |  | ocynk |  | 0.17 | 0.52 | Ogólne
Ws | 6 | 1 | TUBE* | Przewód okrągły | d1 = | 125 | l1 = | 761 | [6 empty] | ocynk |  | 0.3 | 0.3 | Ogólne
Ws | 7 | 1 | USE | Redukcja symetryczna | d1 = | 125 | d2 = | 160 | l1 = | 78 |  |  |  |  | ocynk |  | 0.08 | 0.08 | Ogólne
Ws | 8 | 1 | ATE | Symetryczny trójnik 90 stopni | d1 = | 160 | d3 = | 125 | l1 = | 215 |  |  |  |  | ocynk |  | 0.21 | 0.21 | Ogólne
Ws | 9 | 1 | TUBE* | Przewód okrągły | d1 = | 160 | l1 = | 185 | [6 empty] | ocynk |  | 0.09 | 0.09 | Ogólne
Ws | 10 | 1 | CS1* | Tłumik kanalowy okrągły | d = | 160 | l = | 1000 | [6 empty] | ocynk |  |  |  | Ogólne
Ws | 11 | 2 | BGE | Kolano prasowane | alfa = | 90 | r = | 1 | d1 = | 160 |  |  |  |  | ocynk |  | 0.19 | 0.38 | Ogólne
Ws | 12 | 1 | TUBE* | Przewód okrągły | d1 = | 160 | l1 = | 340 | [6 empty] | ocynk |  | 0.17 | 0.17 | Ogólne
Ws | 13 | 1 | CV1*+0 m3/h+0 Pa+220V | Wentylator kanałowy okrągły in-line | d = | 160 | l = | 340 | [10 empty] | Ogólne
Ws | 14 | 1 | TUBE* | Przewód okrągły | d1 = | 160 | l1 = | 950 | [6 empty] | ocynk |  | 0.48 | 0.48 | Ogólne
Ws | 15 | 1 | TUBE* | Przewód okrągły | d1 = | 160 | l1 = | 208 | [6 empty] | ocynk |  | 0.1 | 0.1 | Ogólne
Ws | 16 | 1 | TUBE* | Przewód okrągły | d1 = | 125 | l1 = | 600 | [6 empty] | ocynk |  | 0.24 | 0.24 | Ogólne
Ws | 17 | 1 | CRD1* | Podstawa dachowa okrągła | d = | 160 | l = | 1000 | A = | 360 | B = | 360 |  |  | ocynk |  |  |  | Ogólne
Ws | 18 | 1 | WDO-E | Wyrzutnia dachowa okrągła | L1 = | 320 | D1 = | 160 | H = | 215 |  |  |  |  | ocynk |  |  |  | Karpol
Ws |  | 1 | MF1* | Złączka nyplowa | d1 = | 125 | [8 empty] | ocynk |  | 0.03 | 0.03 | Ogólne
|  | Nazwa: | Wy
|  | Typ: | Wywiewny
Sys. | Nr | Szt. | Typ | Nazwa | Wymiary | [9 empty] | Materiał | Kolor | Pow. [m2] | Pow. całk. [m2] | Producent | Uwagi
Wy | 1 | 1 | TUBE* | Przewód okrągły | d1 = | 315 | l1 = | 1088 | [6 empty] | ocynk |  | 1.08 | 1.08 | Ogólne
Wy | 2 | 1 | BGE | Kolano prasowane | alfa = | 90 | r = | 1 | d1 = | 315 |  |  |  |  | ocynk |  | 0.73 | 0.73 | Ogólne
Wy | 3 | 1 | CRD1* | Podstawa dachowa okrągła | d = | 315 | l = | 1000 | A = | 515 | B = | 515 |  |  | ocynk |  |  |  | Ogólne
Wy | 4 | 1 | WDO-E | Wyrzutnia dachowa okrągła | L1 = | 630 | D1 = | 315 | H = | 425 |  |  |  |  | ocynk |  |  |  | Karpol