## ZESTAWIENIE PŁYT
22 czerwiec 2026 r.
Inwestor:
ORLEN S.A. ul.Chemików 7, 09-411 Płock
Obiekt:
PAWILON SP GLIWICE, ul. Wielicka, 44-103 Gliwice, dz. ewid.nr 736/2
ELEWACJE
ZESTAWIENIE PŁYT WARSTWOWYCH ŚCIENNYCH
Lokalizacja | Nr płyty |  |  | Nazwa płyty | Grubość płyty [mm] | Szerokość krycia płyty [mm] | Długość [mm] | Ilość [szt] | Dł. łącznie [mb] | Uwagi
ściana oś X1 | 1 | / | X1 | PIR / ukryty zamek | 120 | 1080 | 6272 | 6 | 37.632 | zew.9006 M SP25 / wew.9010 L SP25 | 4 | 24
| 2 | / | X1 | PIR / ukryty zamek | 120 | 1080 | 400 | 4 | 1.6 | zew.9006 M SP25 / wew.9010 L SP25 | 6 | 24
| 3 | / | X1 | PIR / ukryty zamek | 120 | 1080 | 7591 | 3 | 22.773 | zew.9006 M SP25 / wew.9010 L HDX55 | 8 | 24
| 4 | / | X1 | PIR / ukryty zamek | 120 | 1080 | 1407 | 2 | 2.814 | zew.9006 M SP25 / wew.9010 L HDX55 | 6 | 12
| 5 | / | X1 | PIR / ukryty zamek | 120 | 1080 | 3184 | 2 | 6.368 | zew.9006 M SP25 / wew.9010 L HDX55 | 6 | 12
ściana oś X5' | 1 | / | X5' | PIR / ukryty zamek | 120 | 1080 | 7472 | 5 | 37.36 | zew.9006 M SP25 / wew.9010 L SP25 | 4 | 20
| 2 | / | X5' | PIR / ukryty zamek | 120 | 1080 | 5072 | 3 | 15.216 | zew.9006 M SP25 / wew.9010 L SP25 | 10 | 30
| 3 | / | X5' | PIR / ukryty zamek | 120 | 1080 | 3530 | 2 | 7.06 | zew.9006 M SP25 / wew.9010 L SP25 | 6 | 12
| 4 | / | X5' | PIR / ukryty zamek | 120 | 1080 | 550 | 2 | 1.1 | zew.9006 M SP25 / wew.9010 L SP25 | 4 | 8
ściana oś X4' | 1 | / | X4' | PIR / ukryty zamek | 120 | 1080 | 7591 | 2 | 15.182 | zew.9006 M SP25 / wew.9010 L HDX55 | 8 | 16
| 2 | / | X4' | PIR / ukryty zamek | 120 | 1080 | 3184 | 3 | 9.552 | zew.9006 M SP25 / wew.9010 L HDX55 | 4 | 12
| 3 | / | X4' | PIR / ukryty zamek | 120 | 1080 | 1407 | 3 | 4.221 | zew.9006 M SP25 / wew.9010 L HDX55 | 6 | 18
ściana oś Y6 | 1 | / | Y6 | PIR / ukryty zamek | 120 | 1080 | 3580 | 5 | 17.9 | zew.9006 M SP25 / wew.9010 L SP25 | 6 | 30
| 2 | / | Y6 | PIR / ukryty zamek | 120 | 1080 | 580 | 5 | 2.9 | zew.9006 M SP25 / wew.9010 L SP25 | 6 | 30
ściana oś Y10 | 1 | / | Y10 | PIR / ukryty zamek | 120 | 1080 | 11290 | 3 | 33.87 | zew.9006 M SP25 / wew.9010 L HDX55 | 4 | 12
| 2 | / | Y10 | PIR / ukryty zamek | 120 | 1080 | 205 | 2 | 0.41 | zew.9006 M SP25 / wew.9010 L HDX55
| 3 | / | Y10 | PIR / ukryty zamek | 120 | 1080 | 295 | 2 | 0.59 | zew.9006 M SP25 / wew.9010 L HDX55 | 4 | 8
ściana oś Y1 | 1 | / | Y1 | PIR / ukryty zamek | 120 | 1080 | 8085 | 5 | 40.425 | zew.9006 M SP25 / wew.9010 L SP25 | 4 | 20
| 2 | / | Y1 | PIR / ukryty zamek | 120 | 1080 | 7395 | 3 | 22.185 | zew.9006 M SP25 / wew.9010 L SP25 | 8 | 24
| 3 | / | Y1 | PIR / ukryty zamek | 120 | 1080 | 2110 | 2 | 4.22 | zew.9006 M SP25 / wew.9010 L SP25
| 4 | / | Y1 | PIR / ukryty zamek | 120 | 1080 | 4100 | 2 | 8.2 | zew.9006 M SP25 / wew.9010 L SP25 | 4 | 8
śc. dział. oś X2 | 1 | / | X2 | PIR / ukryty zamek | 80 | 1080 | 2150 | 5 | 10.75 | zew.9010 L HDX55 / wew.9010 L HDX55 | 8 | 40 | !
śc. dział. oś Y7 | 1 | / | Y7 | PIR / ukryty zamek | 80 | 1080 | 11290 | 5 | 56.45 | zew.9010 L HDX55 / wew.9010 L HDX55 | 8 | 40 | !
śc. dział. oś Y8 | 1 | / | Y8 | PIR / ukryty zamek | 80 | 1080 | 11290 | 5 | 56.45 | zew.9010 L HDX55 / wew.9010 L HDX55 | 4 | 20 | !
[7 empty] | Łącznie SP25/SP25 |  | 195.798 |  |  | 444
[7 empty] | Łącznie SP25/HDX55 |  | 95.78
[7 empty] | Łącznie HDX55/HDX55 gr.8cm |  | 123.65
[7 empty] | Długość łącznie [mb] |  | 415.228
[7 empty] | Powierzchnia łącznie [m2] |  | 448.4462

## ZESTAWIENIE OBRÓBEK
22 czerwiec 2026 r.
Inwestor:
ORLEN S.A. ul.Chemików 7, 09-411 Płock
Obiekt:
PAWILON SP GLIWICE, ul. Wielicka, 44-103 Gliwice, dz. ewid.nr 736/2
ZESTAWIENIE OBRÓBEK
DETAL | Nazwa / symbol /kolor | Typ powłoki | Długość [m] | Rozwinięcie [mm] | Masa mb [kg] | Masa całkowita [kg] | Uwagi | Ilość [szt]
NAROŻNIK ZEWN. | OB-42(120) / RAL9006 gr.0,50[mm] | SP25 | 30 | 500 | 1.9625 | 58.875 | L=5000 | 6
NAROŻNIK WEWN. | OB-43 / RAL9006 gr.0,50[mm] | SP25 | 10 | 260 | 1.0205 | 10.205 | L=5000 | 2
MASKOWNICA STYKU PŁYT | OB-35 / RAL9006 gr.0,50[mm] | SP25 | 20 | 240 | 0.942 | 18.84 | L=5000 | 4
ATTYKA | OBR5/IND / RAL9006 gr.0,50[mm] | SP25 | 87 | 488 | 1.9154 | 166.6398 | L=3000 | 33
OKNA | OBR6/IND / RAL9006 gr.0,50[mm] | SP25 | 5 | 141 | 0.55342 | 2.7671 | L=2500 | 2
| OBR1/IND / RAL9006 gr.0,50[mm] | SP25 | 12 | 245 | 0.96163 | 11.5395 | L=3000 | 4
| OBR2/IND/RAL9006 gr.0,50[mm] | SP25 | 4 | 205 | 0.80463 | 3.2185 | L=2000 | 2
DRZWI | OBR6/IND / RAL9006 gr.0,50[mm] | SP25 | 10 | 141 | 0.55342 | 5.5342 | L=2500 | 4
| OBR1/IND / RAL9006 gr.0,50[mm] | SP25 | 51 | 245 | 0.96163 | 49.0429 | L=3000 | 17
WITRYNA + DASZEK NAD WITRYNĄ | OBR7/IND / RAL9006 gr.0,50[mm] | SP25 | 15 | 141 | 0.55342 | 8.3014 | L=2500 | 6
| OBR3/IND / RAL9006 gr.0,50[mm] | SP25 | 8 | 135 | 0.52987 | 4.239 | L=4000 | 2
WITRYNA MYJNI | OBR6/IND / RAL9006 gr.0,50[mm] | SP25 | 12 | 141 | 0.55342 | 6.6411 | L=4000 | 3
| OBR3/IND / RAL9006 gr.0,50[mm] | SP25 | 8 | 135 | 0.52987 | 4.239 | L=4000 | 2
| OBR-M2/IND / RAL9006 gr.0,50[mm] | SP25 | 15 | 160 | 0.628 | 9.42 | L=3000 | 5
BRAMY MYJNI | OBR6/IND / RAL9006 gr.0,50[mm] | SP25 | 8 | 141 | 0.55342 | 4.4274 | L=4000 | 2
| OBR-M1b/IND / RAL9006 gr.0,50[mm] | SP25 | 24 | 386 | 1.5151 | 36.3612 | L=4000 | 6
ŚCIANA WEWNĘTRZNA MYJNI | OBR-M3/IND / RAL9010 gr.0,50[mm] | HDX55 | 90 | 160 | 0.628 | 56.52 | L=2500 | 36
| OBR-M4/IND / RAL9010 gr.0,50[mm] | HDX55 | 3.5 | 300 | 1.1775 | 4.1212 | L=500 | 7
|  |  |  | Masa [kg] |  | 460.9324
Uwagi:
- przyjęto zakładkę na obróbkach 10cm

## ZESTAWIENIE AKCESORIÓW
22 czerwiec 2026 r.
Inwestor:
ORLEN S.A. ul.Chemików 7, 09-411 Płock
Obiekt:
PAWILON SP GLIWICE, ul. Wielicka, 44-103 Gliwice, dz. ewid.nr 736/2
ZESTAWIENIE AKCESORIÓW
LOKALIZACJA | POZYCJA | SZCZEGÓŁY | Długość [mb] | Ilość [szt]
NAROŻNIK ZEWN. | farmer lub nit RAL9006 | farmer: 4,8x19 lub nit 4,0x12 | - | 180
NAROŻNIK WEWN. | farmer lub nit RAL9006 | farmer: 4,8x19 lub nit 4,0x13 | - | 60
STYK PŁYT | farmer lub nit RAL9006 | farmer: 4,8x19 lub nit 4,0x12 | - | 120
ATTYKA | farmer lub nit RAL9006 | farmer: 4,8x19 lub nit 4,0x12 | - | 1044
| uszczelniacz butylowy | Butyrub (kartusz 310ml) | - | 5
OKNA | farmer lub nit RAL9006 | farmer: 4,8x19 lub nit 4,0x12 | - | 126
| uszczelniacz butylowy | Butyrub (kartusz 310ml) | - | 1
DRZWI | farmer lub nit RAL9006 | farmer: 4,8x19 lub nit 4,0x12 | - | 366
| uszczelniacz butylowy | Butyrub (kartusz 310ml) | - | 1
WITRYNA PAWILON | farmer lub nit RAL9006 | farmer: 4,8x19 lub nit 4,0x12 | - | 138
| uszczelniacz butylowy | Butyrub (kartusz 310ml) | - | 1
WITRYNA MYJNI | farmer lub nit RAL9006 | farmer: 4,8x19 lub nit 4,0x12 | - | 210
| uszczelniacz butylowy | Butyrub (kartusz 310ml) | - | 1
BRAMA MYJNI | farmer lub nit RAL9006 | farmer: 4,8x19 lub nit 4,0x12 | - | 192
| uszczelniacz butylowy | Butyrub (kartusz 310ml) | - | 1
ŚCIANA WEWNĘTRZNA MYJNI | farmer lub nit RAL9010 | farmer: 4,8x19 lub nit 4,0x12 | - | 654.5
MONTAŻ OBUDOWY | uszczelka samoprzylepna | PES 3x20 | 500 | -
| podkładka pod wkręty | L-02 | - | 200
| wkręty do stali - PW | długość 150mm | - | 300
| wkręty do stali - attyka | długość 150mm | - | 100
| wkręty do stali | długość 100mm | - | 100
| Sekcja: | PODSUMOWANIE (suma)
| POZYCJA | SZCZEGÓŁY | Długość [mb] | Ilość [szt]
| farmer lub nit RAL9006 | farmer: 4,8x19 lub nit 4,0x12 | - | 2436
| farmer lub nit RAL9010 | farmer: 4,8x19 lub nit 4,0x12 | - | 654.5
| uszczelniacz butylowy | Butyrub (kartusz 310ml) | - | 10
| uszczelka samoprzylepna | PES 3x20 | 500 | -
| podkładka pod wkręty | L-02 | - | 200
| wkręty do stali | długość 150mm | - | 400
| wkręty do stali | długość 100mm | - | 100