## Arkusz1
Kryteria techniczne: |  | Potwierdzenie ze strony oferenta:
Uwagi-Inne wymagania | udokumentowane pochodzenie materiałów - UE, USA, Japonia, UK)
śruby oznaczone jako komplet spakowane razem tj. śruba + 2 nakrętki.
oferta złożona na kompletny asortyment
Wymagane atesty, certyfikaty, swiadectwa | Certyfikat 3.1 wg normy zharomonizowanej PN-EN 10204,
atest z badań udarności w -29 st.C min 27J
System jakości zgodny z PED 2014/68/UE, dopuszczony przez UDT lub Jednostkę Notyfikowaną
Gwarancja | Min. 24 miesiące
L.p. | Nazwa | materiał śruby | norma | jednostka | Ilość (A) | Termin dostawy w tygodniach:
1 | Śruba 2st 3"x1070 8UN A193 B16 | A193 B16 | ANSI | SZT | 96
2 | Śruba 2st 2 1/2"UN8x540 A193M B7 | A193 B7 | ANSI | SZT | 20
3 | Nakrętka 3" 8UN A194 4 H=D | A194 4 | ANSI | SZT | 232
4 | Nakrętka 1 5/8" 8UN A194 4 H=D | A194 4 | ANSI B18.2.2 | SZT | 200
5 | Nakrętka 2 1/2" 8UN A194 2H H=D | A194 2H | ANSI | SZT | 60
6 | Nakrętka N M27 25HM | 25HM | PN-68/H-74303 | SZT | 120
7 | Śruba 2st Z M33x560 21HMF | 21HMF | PN-68/H-74302 | SZT | 60
8 | Nakrętka N M33 25HM | 25HM | PN-68/H-74303 | SZT | 120
9 | Śruba 2st-2n M20x270 A320 L7/A194 7 | A320 GR.L7/A194 GR.7 | DIN976B/DIN934 | KPL | 72
10 | Śruba 2st-2n M20x355 A320 L7/A194 7 | A320 GR.L7/A194 GR.7 | DIN 976B/DIN934 | KPL | 72
11 | Śruba 2st-2n M20x290 A320 L7/A194 7 | A320 GR.L7/A194 GR.7 | DIN976B/DIN934 | KPL | 72
12 | Śruba 2st-2n M20x300 A320 L7/A194 7 | A320 GR.L7/A194 GR.7 | DIN976B/DIN934 | KPL | 68
13 | Śruba 2st-2n 1 3/4"x600 8UN SA193 B16 / | A193 B16/194 4 | ANSI | KPL | 64
14 | Śruba 2st-2n 1 5/8"x640 8UN SA193 B16 / | A193 B16/194 4 | ANSI | KPL | 45
15 | Śruba 2st SA M27x240 42CrMo4 | 42CrMo4/1.7225 | PN-68/H-74302 | SZT | 20
16 | Śruba 2st SA M27x355 21HMF-T PN74302 | 21HMF-T | PN74302 | SZT | 20
17 | Śruba 2st SA M27x290 42CrMo4 PN-EN1515-1 | 42CrMo4 | PN-EN1515-1 | SZT | 20
18 | Śruba 2st SA M27x320 42CrMo4 | 42CrMo4/1.7225 | PN-68/H-74302 | SZT | 12
19 | Nakrętka NF M27 25CrMo4 DIN2510 | 25CrMo4 | DIN 2510 | SZT | 130
20 | Śruba 2st SA M27x380 42CrMo4 PN-EN1515-1 | 42CrMo4 | PN-EN1515-1 | SZT | 56
21 | Śruba 2st-2n M22x310 A320 L7/A194 7 | A320 GR.L7/A194 GR.7 | DIN976B/DIN934 | KPL | 160
22 | Śruba 2st-2n M22x415 A320 L7/A194 7 | A320 GR.L7/A194 GR.7 | DIN 976B/DIN934 | KPL | 160
23 | Śruba 2st-2n M20x330 A320 L7/A194 7 | A320 GR.L7/A194 GR.7 | DIN 976B/DIN934 | KPL | 176
24 | Śruba 2st-2n M22x335 A320 L7/A194 7 | A320 GR.L7/A194 GR.7 | DIN 976B/DIN934 | KPL | 156
25 | Śruba 2st-2n M42x540 A320 L7/A194 7 | A320 GR.L7/A194 GR.7 | DIN 976B/DIN934 | KPL | 112
26 | Śruba 2st-2n M20x200 A193 B7/A194 2H | A193 B7/A194 2H | ANSI | SZT | 108
27 | Śruba 2st-2n M30x220 26H2MF-T/25HM-T | 26H2MF-T/25HM-T | DIN 2510L | KPL | 120
28 | Śruba 2st-2n M20x310 A320 L7/A194 7 | A320 GR.L7/A194 GR.7 | DIN976B/DIN934 | KPL | 48
29 | Śruba 2st-2n M45x630 A320 L7/A194 7 | A320 GR.L7/A194 GR.7 | DIN976B/DIN934 | KPL | 32
30 | Śruba 2st-2n M20x195 A320 L7/A194 7 | A320 GR.L7/A194 GR.7 | DIN976B/DIN934 | KPL | 28
31 | Śruba 2st-2n 1 5/8"x320 8UN A193B16/A194 | A193 B16/194 4 | B16.5/ B18/.2.2 | KPL | 100
32 | Śruba 2st-2n 1 3/8"x280 8UN A193 B16/A19 | A193 B16/194 4 | ANSI | KPL | 120
33 | Śruba 2st 1 1/8"x210 8UN A193 B16 | A193 B16 | ANSI | SZT | 150
34 | Nakrętka 1 1/8" 8UN A194M 4 | A194M 4 | DIN 934 | SZT | 300
35 | Śruba 2st-2n 1 5/8"x420 A193B7M/A194 2HM | A193B7M/A194 2HM | ANSI | KPL | 40
36 | Śruba 2st-2n 1 3/8"x260 8UN A193 B7/A194 | A193 Gr B7/ A194 Gr 2H | ANSI | KPL | 72
37 | Śruba 2st-2n 7/8"x170 UNC A193B7/A194 2H | A193 B7/A194 2H | ANSI | KPL | 32
38 | Śruba 2st-2n 1 1/8"x220 8UN A193B7/A194 | A193 B7/A194 2H | ANSI | KPL | 48
39 | Śruba 2st 3"x680 8UN A193 B16 | A193 B16 | ANSI B16.5 | SZT | 40
40 | Śruba 2st-2n 1"x200 UNC A193 B7/A194 2H | A193 B7/A194 2H | ANSI | SZT | 48
41 | Śruba 2st M20x140 A193B7 DIN976 | A193 B7 | DIN976 | SZT | 180
42 | Nakrętka M20 A194 2H H=D | A194 2H | DIN934 | SZT | 240
43 | Śruba 2st M12x70 A193B7 DIN976 | SA-193 GR.B7 | DIN 976 | SZT | 250
44 | Nakrętka M12 A194 2H H=D DIN934 | A194 2H | DIN934 | SZT | 500
45 | Śruba 2st-2n M12x80 A193 7/A194 2H | A193 7/A194 2H | ANSI | KPL | 200
46 | Śruba 2st M16x100 A193B7 DIN976-1B | A193 Gr. B7W | DIN976-1B | SZT | 200
47 | Śruba 2st M16x120 A193 B7 DIN976-1B | A193 Gr. B7W | DIN976-1B | SZT | 200
48 | Nakrętka M16 A194 2H H=D | A194 2H | DIN934 | SZT | 500
49 | Śruba 2st-2n M20x120 A193B7/A194 2H H=D | A193 Gr.B7 / A194 Gr.2H | DIN976 | KPL | 200
50 | Śruba 2st-2n M20x160 A193 7/A194 2H | A193 7/A194 2H | ANSI | KPL | 250
51 | Nakrętka M20 A194 2H DIN934 | A194 2H | DIN934 | SZT | 400
52 | Śruba 2st-2n 1/2"x80 UNC A193B7/A194 2H | A193 B7/A194 2H | ANSIB18.31.2 | KPL | 260
53 | Śruba 2st-2n 5/8"x100 UNC A193 B7/A194 2 | A193 B7/A194 2H | ANSI | KPL | 180
54 | Śruba 2st-2n 5/8"x120 UNC A193B7/A194 2H | A193 B7/A194 2H | ANSI B18.2.1 | KPL | 160
55 | Śruba 2st-2n 3/4"x120 UNC A193B7/A194 2H | A193 B7/A194 2H | B18.31.2/B18.2.2 | KPL | 160
56 | Śruba 2st-2n 3/4"x140 UNC A193 B7/A194 2 | A193 B7/A194 2H | ANSI | KPL | 220
57 | Śruba 2st-2n 3/4"x160 UNC A193 B7/A194 2 | A193 B7/A194 2H | ANSI | KPL | 180
58 | Śruba 2st-2n 2 1/4"x810 8UN SA193 B16 / | A193 B16/194 4 | ANSI | SZT | 28
59 | Śruba 2st 1 3/8"x300 UNC A193 B7 | A193 B7 | ANSI | SZT | 48
60 | Nakrętka 1 3/8" 8UN A194 2H | A194 2H | ANSI | SZT | 100
61 | Śruba 2st-2n 1 3/8"x350 8UN A193B7/A194 | A193 B7, A194 2H | ANSI | KPL | 20
62 | Śruba 2st-2n 1 5/8"x610 8UN A193 B16/A19 | A193 B16/194 4 | ANSI | SZT | 32
63 | Śruba 2st M36x360 A193B7 DIN976B | A193 B7 | DIN976B | SZT | 20
64 | Nakrętka NF M36 A194 2H DIN2510 | A194 2H | DIN2510 | SZT | 40