## Wzorcowe mieszanki gazowe PP6_
Zestawienie techniczne mieszanek gazowych wzorcowych dla Pracowni Produktów Rafineryjnych w Trzebini PP6
Wymagania | Mieszanka nr 1 | Opis oferowanej Mieszanki nr 1 | Mieszanka nr 2 | Opis oferowanej Mieszanki nr 2 | Mieszanka nr 3 | Opis oferowanej Mieszanki nr 3 | Mieszanka nr 4 | Opis oferowanej Mieszanki nr 4 | Mieszanka nr 5 | Opis oferowanej Mieszanki nr 5 | Mieszanka nr 6 | Opis oferowanej Mieszanki nr 6 | Mieszanka nr 7 | Opis oferowanej Mieszanki nr 7 | Mieszanka nr 8 | Opis oferowanej Mieszanki nr 8 | Mieszanka nr 9 | Opis oferowanej Mieszanki nr 9 | Mieszanka nr 10 | Opis oferowanej Mieszanki nr 10 | Mieszanka nr 11 | Opis oferowanej Mieszanki nr 11 | Mieszanka nr 12 | Opis oferowanej Mieszanki nr 12 | Mieszanka nr 13 | Opis oferowanej Mieszanki nr 13 | Mieszanka nr 14 | Opis oferowanej Mieszanki nr 14 | Mieszanka nr 15 | Opis oferowanej Mieszanki nr 15
Skład mieszanki | Mieszanka gazowa CRM/PRM w wodorze o składzie: Woda = 4-5 umol/mol Wodór - zrównoważona |  | Mieszanka gazowa CRM/PRM w azocie o składzie: H2S= 0,010umol/mol; COS=0,010umol/mol; CH3SH=0,010umol/mol; Azot - zrównoważona |  | Mieszanka gazowa CRM/PRM w azocie o składzie: CS2=0,010umol/mol, azot - zrównoważona |  | Mieszanka gazowa CRM/PRM w wodorze o składzie: Azot = 300 umol/mol Argon = 300 umol/mol Hel = 300umol/mol Metan = 100 umol/mol Etan = 1 umol/mol CO2 = 2 umol/mol CO = 0,2 umol/mol Wodór - zrównoważona |  | Mieszanka gazowa CRM/PRM w wodorze o składzie: Azot = 315 umol/mol Argon = 315 umol/mol Tlen=15 umol/mol; Wodór - zrównoważona (Mieszanina może zawierać hel jako gaz inertny - stabilizator) |  | Mieszanka gazowa CRM/PRM w wodorze o składzie: 1,4-difluorobenzen=0.10umol/mol; chlorobenzene=0.10umol/mol, Wodór - zrównoważona |  | Mieszanka gazowa CRM/PRM w wodorze o składzie: Chlorometan CH3Cl 0,01 µmol/mol Dichlorodifluorometan CCl2F2 0,01 µmol/mol Chlorek winylu C2H3Cl 0,01 µmol/mol Chloroetan C2H5Cl 0,01 µmol/mol Trichlorofluorometan CCl3F 0,01 µmol/mol Bromometan Ch3Br 0,01 µmol/mol 1,3-Butadien 1,3-C4H6 0,01 µmol/mol 1,1-Dichloroetan C2H2Cl2 0,01 µmol/mol cis-2,3-dichloroeten Cis-1,2-C2H2Cl2 0,01 µmol/mol Dichlorometan CH2Cl2 0,01 µmol/mol 1,1,2-Trichloro-1,2,2-trifluoroetan C2Cl3F3 0,01 µmol/mol Chlorek allilu C3H5Cl 0,01 µmol/mol 1,1-Dichloroetan 1,1-C2H4Cl2 0,01 µmol/mol Chloroform CHCl3 0,01 µmol/mol Tetrachlorometan CCl4 0,01 µmol/mol 1,1,1-Trichloro etan 1,1,1-C2H3Cl3 0,01 µmol/mol 1,2-Dichloroetan 1,2-C2H4Cl2 0,01 µmol/mol 1,2-Dichloropropan 1,2-C3H6Cl2 0,01 µmol/mol cis-1,3-Dichloropropen Cis-1,3-C3H4Cl2 0,01 µmol/mol trans-1,3-dichloropropen Cis-1,3-C3H4Cl2 0,01 µmol/mol 1,1,2,2-Tetrachloroetan 1,1,2,2,-C2H2Cl4 0,01 µmol/mol Tetrachloroetylen C2Cl4 0,01 µmol/mol 1,2-Dibromoetan BrCH2CH2Br 0,01 µmol/mol 1,1,2-Trihloroetan 1,1,2-C2H3Cl3 0,01 µmol/mol Trichloroetylen C2HCl3 0,01 µmol/mol Akrylonitryl C2H3CN 0,01 µmol/mol Toluen C7H8 0,01 µmol/mol Benzen C6H6 0,01 µmol/mol Ety lobenzen C6H5C2H5 0,01 µmol/mol o-Xylen o-C6H4C2H6 0,01 µmol/mol m-Xylene m-H4C2H6C6 0,01 µmol/mol p-Xylene p-H4C2H6C6 0,01 µmol/mol Styrene C6H5Cl 0,01 µmol/mol Hexachloro-1,3-butadien C4Cl6 0,01 µmol/mol Chlorobenzene C6H5Cl 0,01 µmol/mol 4-etyl toluen 4-C6H4(C2H5)CH3 0,01 µmol/mol 1,2 Dichloro benzen 1,2-C6H4Cl2 0,01 µmol/mol 1,3 Dichloro benzen 1,3-C6H4Cl2 0,01 µmol/mol 1,4 Dichloro benzen 1,4-C6H4Cl2 0,01 µmol/mol 1,2,4 Trichloro benz en 1,2,4-C6H3Cl3 0,01 µmol/mol 1,2,4 Trimethyl benzen 1,2,4-C6H3(CH3)3 0,01 µmol/mol 1,3,5 Trimethyl benzen 1,3,5-C6H3C3H9 0,01 µmol/mol 1,2-dichloro-tetrafluoro etan 1,2-C2Cl2F4 0,01 µmol/mol Wodór H2 równoważony |  | Mieszanka gazowa CRM/PRM w wodorze o składzie: Formaldehyd = 0,45 umol/mol,Wodór - zrównoważona |  | Mieszanka gazowa kalibracyjna z certyfikatem ISO 6141 w wodorze o składzie: Kwas mrówkowy = 0,1-0,2umol/mol Wodór - zrównoważona |  | Mieszanka gazowa kalibracyjna z certyfikatem ISO 6141 w wodorze o składzie: Amoniak = 0,1-0,2 umol/mol Wodór - zrównoważona |  | Mieszanka gazowa kalibracyjna z certyfikatem ISO 6141 w wodorze o składzie: Formaldehyd = 0,45 umol/mol,Wodór - zrównoważona |  | Mieszanka gazowa kalibracyjna z certyfikatem ISO 6141 w wodorze o składzie: Argon = 300 umol/mol; Azot = 300 umol/mol; tlenek węgla 0,2 umol/mol. Wodór - zrównoważona |  | Mieszanka gazowa kalibracyjna z certyfikatem ISO 6141 w wodorze o składzie: Hel = 300umol/mol Metan = 100 umol/mol Etan = 2umol/mol CO2 = 2 umol/mol CO = 0,2 umol/mol Wodór - zrównoważona |  | Mieszanka gazowa kalibracyjna z certyfikatem ISO 6141 w wodorze lub helu o składzie: Tlen= 5umol/mol azot = 5 umol/mol Hel - zrównoważona |  | Mieszanka gazowa kalibracyjna z certyfikatem ISO 6141 w wodorze lub helu o składzie: Tlen= 7-10 umol/mol azot = 7-10 umol/mol Hel - zrównoważona
Rodzaj butli (np. aluminiowa, dwuzaworowa) | stalowa |  | stalowa |  | stalowa |  | stalowa |  | stalowa |  | stalowa |  | stalowa |  | stalowa |  | stalowa |  | stalowa |  | stalowa |  | stalowa |  | stalowa |  | stalowa |  | stalowa
Pojemność wodna butli [w litrach] | 10 |  | 10 |  | 10 |  | 10 |  | 10 |  | 10 |  | 10 |  | 10 |  | 10 |  | 10 |  | 10 |  | 10 |  | 10 |  | 10 |  | 10
Rodzaj przyłącza | DIN477 No.1 |  | DIN477 No.1 lub CGA 330 |  | DIN477 No.1 lub CGA 330 |  | DIN477 No.1 |  | DIN477 No.1 |  | DIN477 No.1 |  | DIN477 No.1 |  | DIN477 No.1 |  | DIN477 No.1 |  | DIN477 No.1 |  | DIN477 No.1 |  | DIN477 No.1 |  | DIN477 No.1 |  | DIN477 No.1 |  | DIN477 No.1
Ciśnienie [w bar] | 90-150 bar |  | 90-150 bar |  | 90-150 bar |  | 90-150 bar |  | 90-150 bar |  | 90-150 bar |  | 90-150 bar |  | 90-150 bar |  | 90-150 bar |  | 90-150 bar |  | 90-150 bar |  | 90-150 bar |  | 90-150 bar |  | 90-150 bar |  | 90-150 bar
Masa gazu w butli [w kg] / Ilość mieszanki w butli [w m3] | Proszę podać |  | Proszę podać |  | Proszę podać |  | Proszę podać |  | Proszę podać |  | Proszę podać |  | Proszę podać |  | Proszę podać |  | Proszę podać |  | Proszę podać |  | Proszę podać |  | Proszę podać |  | Proszę podać |  | Proszę podać |  | Proszę podać
Minimalna Stabilność mieszanki [w mies.] | 12 |  | 12 |  | 12 |  | 12 |  | 12 |  | 12 |  | 12 |  | 4 miesiące |  | 4 miesiące |  | 4 miesiące |  | 6 miesiące |  | 12miesiące |  | 24 miesiące |  | 24 miesiące |  | 24 miesiące
Wymagana dokumentacja np. certyfikat mieszanki kopia certyfikatu w j.polskim; karta charakterystyki w j.polskim itd. | Wzorzec wyprodukowany przez kompetentnego producenta materiałów odniesienia, CRM lub PRM - Certyfikat przywołujący zgodnośc z ISO 17034. w j.polskim, karta charakterystyki w j.polskim |  | Wzorzec wyprodukowany przez kompetentnego producenta materiałów odniesienia, CRM lub PRM - Certyfikat przywołujący zgodnośc z ISO 17034. w j.polskim, karta charakterystyki w j.polskim |  | Wzorzec wyprodukowany przez kompetentnego producenta materiałów odniesienia, CRM lub PRM Certyfikat przywołujący zgodnośc z ISO 17034. w j.polskim, karta charakterystyki w j.polskim |  | Wzorzec wyprodukowany przez kompetentnego producenta materiałów odniesienia, CRM lub PRM Certyfikat przywołujący zgodnośc z ISO 17034. w j.polskim, karta charakterystyki w j.polskim |  | Wzorzec wyprodukowany przez kompetentnego producenta materiałów odniesienia, CRM lub PRM Certyfikat przywołujący zgodnośc z ISO 17034. w j.polskim, karta charakterystyki w j.polskim |  | Wzorzec wyprodukowany przez kompetentnego producenta materiałów odniesienia, CRM lub PRM Certyfikat przywołujący zgodnośc z ISO 17034. w j.polskim, karta charakterystyki w j.polskim |  | Wzorzec wyprodukowany przez kompetentnego producenta materiałów odniesienia, CRM lub PRM Certyfikat przywołujący zgodnośc z ISO 17034.w j.polskim, karta charakterystyki w j.polskim |  | Wzorzec wyprodukowany przez kompetentnego producenta materiałów odniesienia, CRM lub PRM Certyfikat przywołujący zgodnośc z ISO 17034. w j.polskim, karta charakterystyki w j.polskim |  | Mieszanina kalibracyjna ISO 6141 wyprodukowana przez kompetentnego producenta materiałów, certyfikat przywołujący zgodność z ISO 6141 w j.polskim, karta charakterystyki w j.polskim |  | Mieszanina kalibracyjna ISO 6141 wyprodukowana przez kompetentnego producenta materiałów, certyfikat przywołujący zgodność z ISO 6141 w j.polskim, karta charakterystyki w j.polskim |  | Mieszanina kalibracyjna ISO 6141 wyprodukowana przez kompetentnego producenta materiałów, certyfikat przywołujący zgodność z ISO 6141 w j.polskim, karta charakterystyki w j.polskim |  | Mieszanina kalibracyjna ISO 6141 wyprodukowana przez kompetentnego producenta materiałów, certyfikat przywołujący zgodność z ISO 6141 w j.polskim, karta charakterystyki w j.polskim |  | Mieszanina kalibracyjna ISO 6141 wyprodukowana przez kompetentnego producenta materiałów, certyfikat przywołujący zgodność z ISO 6141 w j.polskim, karta charakterystyki w j.polskim |  | Mieszanina kalibracyjna ISO 6141 wyprodukowana przez kompetentnego producenta materiałów, certyfikat przywołujący zgodność z ISO 6141 w j.polskim, karta charakterystyki w j.polskim |  | Mieszanina kalibracyjna ISO 6141 wyprodukowana przez kompetentnego producenta materiałów, certyfikat przywołujący zgodność z ISO 6141 w j.polskim, karta charakterystyki w j.polskim
Ilość do zakupu w 2026r. [w sztukach] | 1 | 1 | 1 | 1 | 1 | 1 | 1 | 1 | 1 | 1 | 1 | 1 | 1 | 1 | 1 | 1 | 1 | 1 | 1 | 1 | 1 | 1 | 1 | 1 | 1 | 1 | 1 | 1 | 1 | 1
Termin realizacji dostawy od otrzymania zamówienia – w tygodniach | - |  | - |  | - |  | - |  | - |  | - |  | - |  | - |  | - |  | - |  | - |  | - |  | - |  | - |  | -
KOD CN | - |  | - |  | - |  | - |  | - |  | - |  | - |  | - |  | - |  | - |  | - |  | - |  | - |  | - |  | -
Cena netto zakupu 1 szt. mieszanki (bez kosztu dostawy i dzierżawy) | - |  | - |  | - |  | - |  | - |  | - |  | - |  | - |  | - |  | - |  | - |  | - |  | - |  | - |  | -
Koszt dostawy netto 1 szt. butli z mieszanką do Pracowni (suma wszelkich składowych kosztów wpływających na koszt dostawy) | - |  | - |  | - |  | - |  | - |  | - |  | - |  | - |  | - |  | - |  | - |  | - |  | - |  | - |  | -
Koszt netto rocznej dzierżawy 1 szt. butli z mieszanką [PLN] | - |  | - |  | - |  | - |  | - |  | - |  | - |  | - |  | - |  | - |  | - |  | - |  | - |  | - |  | -
Koszt netto dziennej dzierżawy 1 szt. butli z mieszanką [PLN} | - |  | - |  | - |  | - |  | - |  | - |  | - |  | - |  | - |  | - |  | - |  | - |  | - |  | - |  | -
Cena zakupu netto (cenę zakupu mieszanki + koszty dostawy). | - | 0 | - | 0 | - | 0 | - | 0 | - | 0 | - | 0 | - | 0 | - | 0 | - | 0 | - | 0 | - | 0 | - | 0 | - | 0 | - | 0 | - | 0
[29 empty] | SUMA | 0
WALUTA = proszę wpisać ------>
[29 empty] | Uwaga! Ceny mieszanek i koszty dostawy muszą być w tej samej walucie | W przypadku przedstawienia oferty handlowej w walucie obcej płatności dokonywane będą w PLN według ustalonego kursu ogłoszonego przez NBP z dnia sprzedaży.

## Opis mieszaniny nr 7
Mieszanka nr 7
Mieszanka gazowa CRM/PRM w wodorze o składzie: Chlorometan CH3Cl 0,01 µmol/mol Dichlorodifluorometan CCl2F2 0,01 µmol/mol Chlorek winylu C2H3Cl 0,01 µmol/mol Chloroetan C2H5Cl 0,01 µmol/mol Trichlorofluorometan CCl3F 0,01 µmol/mol Bromometan Ch3Br 0,01 µmol/mol 1,3-Butadien 1,3-C4H6 0,01 µmol/mol 1,1-Dichloroetan C2H2Cl2 0,01 µmol/mol cis-2,3-dichloroeten Cis-1,2-C2H2Cl2 0,01 µmol/mol Dichlorometan CH2Cl2 0,01 µmol/mol 1,1,2-Trichloro-1,2,2-trifluoroetan C2Cl3F3 0,01 µmol/mol Chlorek allilu C3H5Cl 0,01 µmol/mol 1,1-Dichloroetan 1,1-C2H4Cl2 0,01 µmol/mol Chloroform CHCl3 0,01 µmol/mol Tetrachlorometan CCl4 0,01 µmol/mol 1,1,1-Trichloro etan 1,1,1-C2H3Cl3 0,01 µmol/mol 1,2-Dichloroetan 1,2-C2H4Cl2 0,01 µmol/mol 1,2-Dichloropropan 1,2-C3H6Cl2 0,01 µmol/mol cis-1,3-Dichloropropen Cis-1,3-C3H4Cl2 0,01 µmol/mol trans-1,3-dichloropropen Cis-1,3-C3H4Cl2 0,01 µmol/mol 1,1,2,2-Tetrachloroetan 1,1,2,2,-C2H2Cl4 0,01 µmol/mol Tetrachloroetylen C2Cl4 0,01 µmol/mol 1,2-Dibromoetan BrCH2CH2Br 0,01 µmol/mol 1,1,2-Trihloroetan 1,1,2-C2H3Cl3 0,01 µmol/mol Trichloroetylen C2HCl3 0,01 µmol/mol Akrylonitryl C2H3CN 0,01 µmol/mol Toluen C7H8 0,01 µmol/mol Benzen C6H6 0,01 µmol/mol Ety lobenzen C6H5C2H5 0,01 µmol/mol o-Xylen o-C6H4C2H6 0,01 µmol/mol m-Xylene m-H4C2H6C6 0,01 µmol/mol p-Xylene p-H4C2H6C6 0,01 µmol/mol Styrene C6H5Cl 0,01 µmol/mol Hexachloro-1,3-butadien C4Cl6 0,01 µmol/mol Chlorobenzene C6H5Cl 0,01 µmol/mol 4-etyl toluen 4-C6H4(C2H5)CH3 0,01 µmol/mol 1,2 Dichloro benzen 1,2-C6H4Cl2 0,01 µmol/mol 1,3 Dichloro benzen 1,3-C6H4Cl2 0,01 µmol/mol 1,4 Dichloro benzen 1,4-C6H4Cl2 0,01 µmol/mol 1,2,4 Trichloro benz en 1,2,4-C6H3Cl3 0,01 µmol/mol 1,2,4 Trimethyl benzen 1,2,4-C6H3(CH3)3 0,01 µmol/mol 1,3,5 Trimethyl benzen 1,3,5-C6H3C3H9 0,01 µmol/mol 1,2-dichloro-tetrafluoro etan 1,2-C2Cl2F4 0,01 µmol/mol Wodór H2 równoważony