## Tabela Ofertowa (Wycena) V2
PRZEDMIAR ROBÓT I TABELA OFERTOWA
Inwestycja: Budowa stacji paliw płynnych - Marki, ul. Piłsudskiego 103
Lp. | Opis robót / Pozycja kosztorysowa | Jedn. | Ilość | Cena jedn. netto (PLN) | Wartość netto (PLN) | Uwagi / Specyfikacja materiałowa
SEKCJA 1: ROBOTY ZIEMNE, PRZYGOTOWAWCZE I BADANIA (Cały obszar stacji, zjazdy i chodniki)
1.1 | wyrównanie terenu zielonego, humusowanie gruntu (warstwa min. 10 cm) z rozścieleniem i zasiewem trawy przy zjazdach oraz na terenie stacji | m2 | 500 |  | 0 | Zieleń wokół pawilonu oraz zjazdów
SEKCJA 2: NAWIERZCHNIA Z KOSTKI BETONOWEJ - PLACE I DROGI WEWNĘTRZNE (KR3)
2.1 | Warstwa stabilizacji podłoża cementem C 1,5/2, grubość 45 cm (zagęszczenie do E2 >= 100 MPa, Is >= 1,00) | m2 | 1673 |  | 0 | Główny układ drogowy stacji
2.2 | Podbudowa z kruszywa łamanego stabilizowanego mechanicznie 0/31.5 mm, grubość 12 cm | m2 | 1673 |  | 0 | Zgodnie z przekrojem drogowym drogi wewnętrznej
2.3 | Podbudowa z betonu cementowego C16/20, grubość 20 cm | m2 | 1673 |  | 0
2.4 | Podsypka cementowo-piaskowa 1:4, grubość 4 cm | m2 | 1673 |  | 0 | Warstwa pod ułożenie kostki
2.5 | Nawierzchnia z kostki betonowej wibroprasowanej typu Behaton, kolor szary, grubość 8 cm, Rm min. 50 MPa | m2 | 1673 |  | 0 | Układanie z zaklinowaniem i spoinowaniem piaskiem kwarcowym
SEKCJA 3: ZJAZDY PUBLICZNE ( Słoneczna i Al. Piłsudskiego) wraz z wszystkimi obrzeżami i krawężnikami na zjazdach
3.1 | Zjazdy - Mieszanka stabilizowana cementem C 1,5/2, grubość 45 cm | m2 | 150 |  | 0
3.2 | Zjazdy - Kruszywo łamane stabilizowane mechanicznie 0/31.5 mm, grubość 12 cm | m2 | 150 |  | 0 | Warstwy konstrukcyjne zjazdów pod ruch ciężki i pojazdy komunalne
3.3 | Zjazdy - Podbudowa z betonu cementowego C16/20, grubość 20 cm | m2 | 150 |  | 0 | Zgodnie z wymaganiami zarządcy drogi i projektem wykonawczym
3.4 | Zjazdy - Podsypka cementowo-piaskowa 1:4, grubość 4 cm | m2 | 150 |  | 0 | Podłoże wyrównawcze
3.5 | Zjazdy - Nawierzchnia z kostki betonowej wibroprasowanej, kolor czerwony (grubość 8 cm, Rm min. 50 MPa) | m2 | 150 |  | 0 | Wykończenie wierzchnie zasadniczych części zjazdów (wyłączenie strefy kostki kamiennej)
3.6 | Zjazdy - Powierzchnia najazdowa (łuk wyjazdowy zjazdu nr 1) z kostki kamiennej granitowej 18/20 cm na podsypce cem.-piask. 1:4 i podbudowie betonowej C16/20 wraz z przedłużeniem wysepki rozdzielającej ruch na drodze | m2 | 35 |  | 0
3.7 | krawężniki obżeża na zjazdach | kpl. | 1 |  | 0
SEKCJA 5: KOMPLEKSOWE WYKONANIE CHODNIKÓW (na zjazdach)
5.1 | Chodniki - pospółka gr. 20 cm | m2 | 130 |  | 0 | Obejmuje chodniki w pasach zjazdów (Słoneczna i Piłsudskiego)
5.2 | kruszywo łamane stab. mechanicznie 0/31,5 gr. 10 cm | m2 | 130 |  | 0 | Warstwa podkładowa pod elementy betonowe
5.3 | miał kamienny 0/5 gr. 3 cm | m2 | 130 |  | 0
5.4 | płytki betonowe 50x50x7 cm | m2 | 130 |  | 0
SEKCJA 6: KOMPLEKSOWE WYKONANIE CHODNIKÓW (na stacji)
6.1 | Chodniki - Podbudowa z pospółki , grubość 10 cm wraz z mechanicznym zagęszczeniem | m2 | 254 |  | 0 | Obejmuje chodniki na terenie stacji oraz przy pawilonie
6.2 | Chodniki - Podsypka cementowo-piaskowa 1:4 o grubości 3-4 cm | m2 | 254 |  | 0 | Warstwa podkładowa pod elementy betonowe
6.3 | Chodniki na stacji i przy zjazdach - Nawierzchnia z betonowych kostek brukowych (grubość 6-cm, kolor szary), układana na podsypce cementowo-piaskowej | m2 | 254 |  | 0
SEKCJA 7: ELEMENTY RAMUJĄCE I KRAWĘŻNIKI na terenie stacji
7.1 | Krawężnik betonowy 15x30 cm na ławie betonowej C12/15 z oporem 15 cm, h=12 cm ponad krawędź jezdni | m | 281 |  | 0
7.2 | Krawężnik betonowy najazdowy/obniżony 15x22 cm lub 20x22 cm na ławie betonowej C12/15 z oporem, h=2 cm | m | 55 |  | 0
7.3 | Obrzeże betonowe 8x30 cm na ławie betonowej C12/15 z oporem 10 cm | m | 88 |  | 0
SEKCJA 8: ODWODNIENIE LINIOWE I SYSTEMOWE (W tym Myjnia)
8.1 | Dostawa i montaż odwodnienia liniowego typu Akodren (klasa obciążenia min. D400/E600) wraz z rusztem żeliwnym mocowanym śrubowo - na WJEŹDZIE do myjni i WYJEŹDZIE z myjni | m | 12 |  | 0
SEKCJA 7: TERENY ZIELONE
RAZEM WARTOŚĆ NETTO ROBÓT (PLN): |  |  |  |  | 0
* korytowanie oraz wywóz urobku po stronie ORLEN BUDONAFT
Krok / Obszar | Wymagania i Opis Procedury (Zaktualizowany)
1. Tryb postępowania | Zapytanie ofertowe na kompleksowe wykonanie robót drogowych, ziemnych, nawierzchniowych z kostki i granitu, chodników oraz terenów zielonych na stacji paliw w Markach. Oferta ryczałtowa zawierająca pełen koszt materiałów, robocizny, sprzętu i niezbędnych badań technicznych.
2. Zmiana zakresu (Chodniki) | Oferta musi uwzględniać pełen zakres wykonania chodników (podbudowy + nawierzchnia). Zakresem objęto: chodniki wewnętrzne stacji przy pawilonie, chodniki komunikacyjne, a także pełne odtworzenie chodników miejskich w pasach obu zjazdów publicznych (z ul. Słonecznej i al. Piłsudskiego)
3. Badania geotechniczne | UWAGA: Koszt i organizacja badań zagęszczenia gruntu leżą CAŁKOWICIE po stronie Wykonawcy robót. Wykonawca ma obowiązek powołać uprawnione laboratorium geotechniczne i przedstawić raporty z badań zagęszczenia (płyta dynamiczna/VSS) warstwy konstrukcyjnej podbudowy przed przystąpieniem do układania kostki.
5. Wymagania materiałowe | Wszystkie materiały muszą posiadać deklaracje właściwości użytkowych i atesty (Kostka betonowa gr. 8cm Rm>=50MPa, koryta Akodren o klasie min. D400 dla myjni, beton konstrukcyjny
6. Tereny zielone i myjnia | Humusowanie i kompleksowy zasiew trawy przy zjazdach oraz na terenie stacji . Montaż profesjonalnego odwodnienia Akodren (12 mb łącznie) na wjeździe i wyjeździe z myjni ze szczelnym wpięciem.
7. Warunki odbiorów i płatności | Fakturowanie częściowe na podstawie protokołów odbioru robót potwierdzonych przez kierownika budowy. Kaucja gwarancyjna 5% potrącana na okres gwarancji (48 miesięcy).
• Uszczelnienie krawędzi krawężnika wjazdowego oraz nawierzchni przy użyciu tiksotropowej masy (np. Tok-Plast). • obowiązkowa obecność na etapach odbiorowych przez zarządcę drogi jak również odbiorów technicznych • Prace zgodnie z projektem budowlanym, standardem Orlen S.A. i PZT. • Dostarczenie dokumentacji powykonawczej w wersji papierowej i elektronicznej. Termin rozpoczęcia prac: - 11.08.2026 -do potwierdzenia Czas trwania: 5 tygodnie