## ZESTAWIENIE PŁYT
15 lipca 2026
Inwestor:
ORLEN S.A. ul.Chemików 7, 09-411 Płock
Obiekt:
Pawilon MikroPremium
ELEWACJE
ZESTAWIENIE PŁYT WARSTWOWYCH ŚCIENNYCH
Lokalizacja | Nr płyty |  |  | Nazwa płyty | Grubość płyty [mm] | Szerokość krycia płyty [mm] | Długość [mm] | Ilość [szt] | Dł. łącznie [mb] | Uwagi
el.w osi 1 | 1 | / | 1 | PIR / Ukryty zamek | 120 | 1000 | 5980 | 5 | 29.9 | zew. 9006 M SP25 wew. 9010 L SP25 | 3 | 30
el.w osi 3 | 1 | / | 3 | PIR / Ukryty zamek | 120 | 1000 | 5980 | 5 | 29.9 |  | 3 | 15
el.w osi C | 1 | / | C | PIR / Ukryty zamek | 120 | 1000 | 4600 | 2 | 9.2 |  | 3 | 6
| 2 | / | C | PIR / Ukryty zamek | 120 | 1000 | 10154 | 3 | 30.462 |  | 3 | 9
| 3 | / | C | PIR / Ukryty zamek | 120 | 1000 | 760 | 2 | 1.52 |  | 3 | 6
el. w osi A | 1 | / | A | PIR / Ukryty zamek | 120 | 1000 | 10154 | 4 | 40.616 |  | 2 | 8
| 2 | / | A | PIR / Ukryty zamek | 120 | 1000 | 2677 | 1 | 2.677 |  | 4 | 4
| 3 | / | A | PIR / Ukryty zamek | 120 | 1000 | 6177 | 1 | 6.177 |  | 3 | 3
[7 empty] | Długość łącznie [mb] |  | 150.452 |  | 2
[7 empty] | Powierzchnia łącznie [m2] |  | 150.452 |  | 2
[11 empty] | 3 | 0
Ilość kompletów: | 1 | [9 empty] | 2 | 0
[11 empty] | 3 | 0
4

## ZESTAWIENIE OBRÓBEK
15 lipca 2026
Inwestor:
ORLEN S.A. ul.Chemików 7, 09-411 Płock
Obiekt:
Pawilon MikroPremium
ZESTAWIENIE OBRÓBEK
DETAL | Nazwa / symbol /kolor | Długość [m] | Rozwinięcie [mm] | Masa mb [kg] | Masa całkowita [kg] | Uwagi | Ilość [szt]
NAROŻNIK ZEWN. (wg rys. RD-1) | OB-42(120) / RAL9006 gr.0,50[mm] | 20 | 500 | 1.9625 | 39.25 | L=5000 | 4
| OBR5/zamykająca / RAL9006 gr.0,50[mm] | 36 | 591 | 2.3197 | 83.5083 | L=3000 | 12
OKNA (wg rys.RD-3) | OBR1/IND / RAL9006 gr.0,50[mm] | 6 | 255 | 1.0009 | 6.0053 | L=3000 | 2
| OBR2/IND/RAL9006 gr.0,50[mm] | 2 | 205 | 0.80463 | 1.6093 | L=2000 | 1
| OBR6/IND / RAL9006 gr.0,50[mm] | 3 | 141 | 0.55342 | 1.6603 | L=3000 | 1
DRZWI (wg rys.RD-4) | OBR1/IND / RAL9006 gr.0,50[mm] | 12 | 255 | 1.0009 | 12.0105 | L=3000 | 4
| OBR6/IND / RAL9006 gr.0,50[mm] | 3 | 141 | 0.55342 | 1.6603 | L=3000 | 1
OBRÓBKA WITRYNY | OBR6/IND / RAL9006 gr.0,50[mm] | 6 | 141 | 0.55342 | 3.3205 | L=3000 | 2
| OBR3/IND / RAL9006 gr.0,50[mm] | 8 | 145 | 0.56912 | 4.553 | L=4000 | 2
|  |  | Masa [kg] |  | 153.5774
Uwagi:
- przyjęto zakładkę na obróbkach 10cm

## ZESTAWIENIE AKCESORIÓW
15 lipca 2026
Inwestor:
ORLEN S.A. ul.Chemików 7, 09-411 Płock
Obiekt:
Pawilon MikroPremium
ZESTAWIENIE AKCESORIÓW
LOKALIZACJA | POZYCJA | SZCZEGÓŁY | Długość [mb] | Ilość [szt]
NAROŻNIK ZEWN. (wg rys. RD-1) | farmer lub nit RAL9006 | farmer: 4,8x19 lub nit 4,0x12 | - | 120
ATTYKA (wg rys. RD-5) | farmer lub nit RAL9006 | farmer: 4,8x19 lub nit 4,0x12 | - | 600
| Taśma butylowa | Butyrub (kartusz 310ml) |  | 4
DRZWI (wg rys.RD-4) | farmer lub nit RAL9006 | farmer: 4,8x19 lub nit 4,0x12 | - | 80
| Taśma butylowa | Butyrub (kartusz 310ml) |  | 1
OBRÓBKA OKNA (wg rys.RD-3) | farmer lub nit RAL9006 | farmer: 4,8x19 lub nit 4,0x12 | - | 80
| Taśma butylowa | Butyrub (kartusz 310ml) |  | 1
OBRÓBKA WITRYNY | farmer lub nit RAL9006 | farmer: 4,8x19 lub nit 4,0x12 | - | 120
MONTAŻ OBUDOWY | uszczelka samoprzylepna | PES 3x20 | 250 | -
| podkładka pod wkręty | ŁB25 | - | 100
| wkręty do stali - PW | długość 150mm | - | 150
| wkręty do stali - attyka | długość 150mm | - | 50
| Sekcja: | CAŁOŚĆ (suma)
| POZYCJA | SZCZEGÓŁY | Długość [mb] | Ilość [szt]
| farmer lub nit RAL9006 | farmer: 4,8x19 lub nit 4,0x12 | - | 1000
| Taśma butylowa | Butyrub (kartusz 310ml) |  | 6
| uszczelka samoprzylepna | PES 3x20 | 250 | -
| podkładka pod wkręty | ŁB25 | - | 100
| wkręty do stali | długość 150mm | - | 200