## Ciągnik+Naczepa
Załącznik nr 5
CIĄGNIK DO PRZEWOZU LPG - SPOT
L.P. | ZAKRES | UWAGI
1 | Wymagania ogólne dla zestawu
1.1 | Wymagania ogólne
a) | Typ pojazdu: Ciągnik z naczepą, DMC 40t
b) | Liczba osi: 4 x 2 + naczepa 3-osiowa
c) | Silnik: Diesel, norma emisji spalin - co najmniej Euro 6, moc min. 390 KM
1.2 | Wymagania dodatkowe
a) | System blokujący uniemożliwiający odjechanie zestawu w momencie realizacji dostawy (z otwartą klapą skrzyni technologicznej) i/lub system umożliwiający otwarcie zaworów dennych i pompy wyłącznie na hamulcu postojowym (automatyczne wyłączenie po odblokowaniu hamulca)
2 | Wymagania techniczne dla ciągnika siodłowego
a) | Każdy pojazd musi spełniać wymagania dodatkowe dla pojazdu przewożącego ładunki niebezpieczne określone w przepisach ADR, klasa 2. (w szczególności UN1011, UN1965, UN1978)
2.1 | Kabina
a) | Kolor kabiny: biały / lub inny za pisemną zgodą Zleceniodawcy
b) | Nalepki: telefony alarmowe przewoźnika, oznakowanie głównego wyłącznika prądu, dodatkowy manualny wyłącznik prądu na zewnątrz kabiny
2.2 | GPS
a) | Raportowanie sygnałów z OTC (przystawka mocy, stacyjka, obroty, stan licznika kilometrów, stan licznika prędkości, dane kierowcy z tachografu)
b) | Raportowanie parametrów z licznika armatury LPG (sumatory licznika, gęstość, objętość, masa, temperatura)
c) | Dostęp do raportów historycznych – minimum 3 miesięcy wstecz
d) | Monitorowanie oraz wizualizacja trasy ze wskazaniem lokalizacji zdarzeń/odczytów oraz historii zgodnie z podpunktem c) powyżej (przypisanych do każdej autocysterny)
e) | Aplikacja przystosowana do przeglądarek internetowych (Edge, Chrome), wersja na urządzenia mobilne (Android, iOS) z funkcją wskazania na mapie aktualnej pozycji urządzenia na którym jest zainstalowana aplikacja
2.3 | Zbiornik paliwa
a) | Korek wlewu paliwa zamykany na kluczyk
2.4 | Dodatkowe wyposażenie elektryczne
a) | Sygnalizator cofania ADR (min 85 dB)
2.5 | Wyposażenie dodatkowe
a) | min. 2 kliny pod koła, dopasowane do rozmiaru koła
Załącznik nr 5
SPECYFIKACJA NACZEP – CYSTERN DO PRZEWOZU LPG - SPOT
L.P. | ZAKRES | UWAGI
1. | Wymagania ogólne:
1.1 | Cysterna przeznaczona do transportu i dystrybucji gazów skroplonych kl. 2, kod klasyfikacyjny 2F wg ADR, dla ciśnienia próbnego 2,5 MPa . Materiały wymagane na tabliczce zbiornika: UN1011 BUTAN, UN1978 PROPAN, UN1965 WĘGLOWODORY GAZOWE, MIESZANINA SKROPLONA I.N.O. (mieszaniny A, A01, A02, A0, A1, B1, B2, B, C)
1.2 | Minimalna gwarantowana ładowność 20t dla mieszaniny B zgodnie z załączoną specyfikacją naczepy o pojemności minimum 46m3
1.3 | Cysterna na podwoziu 3-osiowym
1.4 | Dopuszczalna masa całkowita zestawu 40 000 kg
1.5 | Temperatura max/min: -20°C/+40°C
2 | Zbiornik
2.1 | Falochrony w ilości wymaganej przez ADR umożliwiające jazdę przy każdym poziomie napełnienie zbiornika
2.2 | Poziomowskaz pływakowy na prawym boku zbiornika
3 | Rama, układ jezdny i układ hamulcowy:
3.1 | System blokowania przed odjechaniem z otwartą klapą
3.2 | Kołpaki lub inny system zapobiegający odkręcaniu nakrętek kół
3.3 | System umożliwiający otwarcie zaworów dennych i pompy wyłącznie na hamulcu postojowym (automatyczne wyłączenie po odblokowaniu hamulca)
4 | Instalacja elektryczna i oświetlenie:
4.1 | Sygnał cofania ADR 85dB
5 | Instalacja odprowadzenia ładunków elektrostatycznych
5.1 | Bęben uziemiający wraz z przewodem zakończony klamrą ze stali nierdzewnej z ostrymi zębami
5.2 | Bagnet uziemiający 1szt.
6 | Skrzynia załadunkowa i instalacja LPG
6.1 | Wszystkie elementy służące do obsługi za i rozładunku przez kierowcę muszą być umieszczone po prawej stronie patrząc w kierunku jazdy samochodu
6.2 | Manometry w skrzyni technologicznej monitorujące poniższe parametry: - ciśnienie gazu - ciśnienie oleju hydraulicznego
6.3 | Możliwość napełniania cysterny urządzeniem zewnętrznym (pompą lub kompresorem) (z połączoną fazą lotną lub bez), ACME 3 ¼ ”
6.4 | Rozładunek pompą własną z wykorzystaniem zestawu pomiarowego i węża rozładowczego
6.5 | Brak mozliwości rozładunku bezpośredniego z pominięciem układu pomiarowego - odstępstwo za pisemną zogdą Zleceniodawcy
6.6 | Zawór załadowczy DN 50 z przyłączem ACME 3 ¼ ”
6.7 | Zawór fazy gazowej DN 40 z przyłączem ACME 1 ¾”
6.8 | Filtr na króćcu załadunkowym fazy ciekłej o średnicy odcięcia 1190 μm (mikrometrów)
6.9 | Awaryjny zawór kulowy, z łatwo dostępną rączką, zainstalowany pomiędzy zaworem dennym a pompą gazu - odstępstwo za pisemną zgodą Zleceniodawcy
6.10 | Wąż długości 40 m wyposażony w pistolet 1 ¾" ACME, złącze obrotowe. Wąż nie starszy niż 10 lat od daty produkcji (120 miesięcy) w każdym momencie obowiązywania Umowy
6.11 | Zwijadło pneumatycznie sterowne, blokada zwijania. Złącze obrotowe przed pistoletem
6.12 | Czujnik otwarcia klapy który po otwarciu pokrywy armatury uniemożliwia odjechanie z miejsca rozładunku
6.13 | Wszystkie króćce służące do przeładunku gazu (faza lotna oraz ciekła) przytosowane do zabezpieczenia plombami żyłkowymi, minimalna średnica otworów do instalacji plomby 2 mm
7 | Pompa gazu
7.1 | Pompa gazu wirowa lub łopatkowa o wydajności gwarantowanej układu nie mniej niż 200 dm3/min (mierzonej w obiegu zamkniętym)
8 | Instalacja hydrauliczna
8.1 | Przewody hydrauliczne wzdłuż naczepy ze stali nierdzewnej - odstępstwo za pisemną zgodą Zleceniodawcy
8.2 | Przewody hydrauliczne o wytrzymałości nie mniejszej niż 280 bar, wyposażone w zabezpieczające osłony tkaninowe
9 | Układ wydawczy i układ pomiarowy:
9.1 | Układ pomiarowy oparty na przepływomierzu masowym CORIOLISA - system pomiarowy z pomiarem masy, objętości, gęstości oraz temperatury medium
9.2 | Układ pomiarowy wyposażony w zawór regulacyjny
9.3 | Układ pomiarowy zgodny z MID
9.4 | Treść kwitów nalewu zawierająca minimalnie dane przedstawione na karcie nalewu stanowiącej Załącznik nr 1 do niniejszej specyfikacji
9.5 | Średnie wartości parametrów z całej dostawy wyliczone na podstawie wszystkich pomiarów dokonanych podczas dostawy
9.6 | Drukarka do wykonania kwitu nalewu
10 | Zabezpieczenia:
10.1 | Zdalnie sterowany (linka uziemiająca) awaryjny wyłącznik, który zamyka zawory denne i wyłącza pompę w sytuacjach niebezpiecznych - odstępstwo za pisemną zgodą Zleceniodawcy
10.2 | Przynajmniej jeden przycisk awaryjny
11 | Wyposażenie:
11.1 | Tablica informująca o trwającej dostawie LPG
11.2 | Paski odblaskowe
11.3 | Tablica ADR (tablice dla produktów 23/1011; 23/1965; 23/1978 po 2 szt.) ramka do montażu tablic -1 szt.
11.4 | Zawór LG11 (lub inny o identycznym zastosowaniu i działaniu)
11.5 | 6 pachołków ostrzegawczych
12 | Kolorystyka i zabezpieczenie antykorozyjne:
12.1 | Zbiornik w kolorze białym bez logotypów - odstępstwo za pisemną zgodą Zleceniodawcy
13 | Dokumenty załączone do naczepy:
13.1 | Cysterna musi spełniać wszystkie wymogi przewidziane obowiązującymi przepisami odnoszącymi się do transportu LPG
13.2 | Cysterna musi posiadać aktualną dokumentację wymaganą przepisami prawa, każdy termin winien być aktualny
13.3 | Certyfikat zatwierdzenia typu cysterny wg ADR
13.4 | Opis zaworów kulowych numerami na tabliczkach z trwałego materiału
13.5 | Schemat instalacji naklejony na klapie skrzyni technologicznej w języku polskim
13.6 | Instrukcja obsługi i utrzymania naklejona na klapie skrzyni technologicznej w języku polskim
13.7 | Instrukcja obsługi naczepy oraz jej wyposażenia w języku polskim
13.8 | Badanie budowy i próba ciśnieniowa zbiornika według ADR
13.9 | Cysterna ma posiadać aktualne: świadectwo legalizacji układu dystrybucyjno - pomiarowego lub deklaracje zgodności MID moduł B+F
13.10 | Certyfikaty armatur załączone do dokumentacji cysterny naczepy
Załącznik nr 1 – Wzór karty nalewu

## Autocysterna
Załącznik nr 5
AUTOCYSTERNA DO PRZEWOZU LPG - SPOT
L.P. | ZAKRES | UWAGI
1. | Wymagania ogólne dla Autocysterny
1.1 | Wymagania ogólne
a) | Typ pojazdu: Autocysterna zabudowana zbiornikiem transporotowym z izolacją cieplną do przewozu LPG , DMC 26t
b) | Liczba osi: 3
c) | Silnik: Diesel, norma emisji spalin - co najmniej Euro 6, moc min. 360 KM
2 | Wymagania techniczne dla autocystern
a) | Każdy pojazd musi spełniać wymagania dodatkowe dla pojazdu przewożącego ładunki niebezpieczne określone w przepisach ADR, klasa 2. (w szczególności UN1011, UN1965, UN1978)
2.1 | Kabina
a) | Kolor kabiny: biały / lub inny za pisemną zgodą Zleceniodawcy
b) | Nalepki: telefony alarmowe przewoźnika, oznakowanie głównego wyłącznika prądu, dodatkowy manualny wyłącznik prądu na zewnątrz kabiny
2.2 | GPS
a) | Raportowanie sygnałów z OTC (przystawka mocy, stacyjka, obroty, stan licznika kilometrów, stan licznika prędkości, dane kierowcy z tachografu)
b) | Raportowanie parametrów z licznika armatury LPG (sumatory licznika, gęstość, objętość, masa, temperatura)
c) | Dostęp do raportów historycznych – minimum 6 miesięcy wstecz
d) | Monitorowanie oraz wizualizacja trasy ze wskazaniem lokalizacji zdarzeń/odczytów oraz historii zgodnie z podpunktem c) powyżej (przypisanych do każdej autocysterny)
e) | Aplikacja przystosowana do przeglądarek internetowych (Edge, Chrome), wersja na urządzenia mobilne (Android, iOS) z funkcją wskazania na mapie aktualnej pozycji urządzenia na którym jest zainstalowana aplikacja
2.3 | Zbiornik paliwa
a) | Korek wlewu paliwa zamykany na kluczyk
2.4 | Dodatkowe wyposażenie elektryczne
a) | Sygnalizator cofania ADR (min 85 dB)
2.5 | Wyposażenie dodatkowe
a) | Min. 2 kliny pod koła, dopasowane do rozmiaru koła
2.6 | Inne
a) | Tabliczki na błotnikach informujące o wymaganym ciśnieniu powietrza w kołach
b) | Paski odblaskowe wzdłuż i na tyle zbiornika
c) | System umożliwiający otwarcie zaworów dennych i pompy wyłącznie na hamulcu postojowym (automatyczne wyłączenie po odblokowaniu hamulca)
Załącznik nr 5
SPECYFIKACJA AUTOCYSTERNY DO PRZEWOZU LPG - SPOT
L.P. | ZAKRES | UWAGI
1 | Wymagania ogólne:
1.1 | Cysterna przeznaczona do transportu i dystrybucji gazów skroplonych kl. 2, kod klasyfikacyjny 2F wg ADR, dla ciśnienia próbnego 2,5 MPa . Materiały wymagane na tabliczce zbiornika: UN1011 BUTAN, UN1978 PROPAN, UN1965 WĘGLOWODORY GAZOWE, MIESZANINA SKROPLONA I.N.O. (mieszaniny A, A01, A02, A0, A1, B1, B2, B, C)
1.2 | Minimalna gwarantowana ładowność 10t dla UN1965 mieszanina B
1.3 | Produkt: UN1011 BUTAN, UN1978 PROPAN, UN1965 WĘGLOWODORY GAZOWE, MIESZANINA SKROPLONA I.N.O, klasa 2 Kod klasyfikacyjny 2F
2 | Zbiornik
2.1 | Falochrony w ilości wymaganej przez ADR umożliwiające jazdę przy każdym poziomie napełnienie zbiornika
2.2 | Poziomowskaz pływakowy na prawym boku zbiornika
3 | Rama, układ jezdny i układ hamulcowy:
3.1 | System blokowania przed odjechaniem z otwartą klapą
3.2 | Kołpaki lub inny system zapobiegający odkręcaniu nakrętek kół.
3.3 | System umożliwiający otwarcie zaworów dennych i pompy wyłącznie na hamulcu postojowym (automatyczne wyłączenie po odblokowaniu hamulca)
4 | Instalacja odprowadzenia ładunków elektrostatycznych
4.1 | Bęben uziemiający wraz z przewodem zakończony klamrą ze stali nierdzewnej z ostrymi zębami
4.2 | Bagnet uziemiający 1szt.
5 | Skrzynia załadunkowa i instalacja LPG
5.1 | Wszystkie króćce wlotowe musza być wyposażone w zawór zwrotny, a rurociągi wylotowe w zawory nadmiarowego wypływu
5.2 | Manometry wyprowadzone w skrzyni technologicznej monitorujące poniższe parametry: - ciśnienie gazu - ciśnienie oleju hydraulicznego
5.3 | Możliwość napełniania cysterny urządzeniem zewnętrznym (pompą lub kompresorem) (z połączoną fazą lotną lub bez), ACME 3 ¼ ”
5.4 | Rozładunek pompą własną z wykorzystaniem zestawu pomiarowego i węża rozładowczego
5.5 | Zawór załadowczy DN 50 z przyłączem ACME 3 ¼ ”
5.6 | Zawór fazy gazowej DN 40 z przyłączem ACME 1 ¾”
5.7 | Cysterna musi być wyposażona w minimum 2 niezależne systemy zapobiegające przepełnieniu zbiornika
5.8 | Wąż długości 40 m wyposażony w pistolet 1 ¾" ACME, złącze obrotowe. Wąż nie starszy niż 10 lat od daty produkcji (120 miesięcy) w każdym momencie obowiązywania Umowy
5.9 | Zwijadło pneumatycznie sterowne, blokada zwijania. Złącze obrotowe przed pistoletem.
5.10 | Filtr wstępny 1190 (mikronów) na króćcu załadunkowym.
5.11 | Czujnik otwarcia klapy który po otwarciu pokrywy armatury uniemożliwia odjechanie z miejsca rozładunku
6 | Pompa gazu
6.1 | Pompa gazu wirowa lub łopatkowa o wydajności gwarantowanej układu nie mniej niż 200 dm3/min (mierzonej w obiegu zamkniętym)
7 | Instalacja hydrauliczna
7.1 | Przewody hydrauliczne wzdłuż zbiornika ze stali nierdzewnej o ile występuje - odstępstwo za pisemną zgodą Zleceniodawcy
7.2 | Przewody hydrauliczne przystosowane do ciśnienia roboczego nie mniejszego niż 280 bar, wyposażone w zabezpieczające osłony tkaninowe
8 | Układ wydawczy i układ pomiarowy:
8.1 | Układ pomiarowy oparty na przepływomierzu masowym CORIOLISA - system pomiarowy z pomiarem masy, objętości, gęstości oraz temperatury medium.
8.2 | Układ pomiarowy zgodny z MID
8.3 | Treść karty nalewu zawierająca minimalnie dane przedstawione na karcie nalewu stanowiącej Załącznik nr 1 do niniejszej specyfikacji
8.4 | Średnie wartości parametrów z całej dostawy wyliczone na podstawie wszystkich pomiarów dokonanych podczas dostawy
8.5 | Drukarka do wykonania kwitu nalewu
9 | Zabezpieczenia:
9.1 | Wszystkie króćce służące do przeładunku gazu (faza lotna oraz ciekła) przytosowane do zabezpieczenia plombami żyłkowymi, minimalna średnica otworów do instalacji plomby 2 mm
10 | Wyposażenie:
10.1 | Tablica informująca o trwającej dostawie LPG
10.2 | Paski odblaskowe na bokach cysterny oraz z tyłu
10.3 | Tablica ADR (tablice dla produktów 23/1011; 23/1965; 23/1978 po 2 szt.) ramka do montażu tablic -1 szt.
10.4 | Zawór LG11, GG11 (lub inny o identycznym zastosowaniu i działaniu)
10.5 | 6 pachołków ostrzegawczych
10.6 | Naklejki: awaryjny wyłącznik prądu, telefony alarmowe przewoźnika
11 | Kolorystyka i zabezpieczenie antykorozyjne:
11.1 | Zbiornik w kolorze białym bez logotypów - odstępstwo za pisemną zgodą Zleceniodawcy
12 | Dokumenty załączone do autocysterny:
12.1 | Cysterna musi spełniać wszystkie wymogi przewidziane obowiązującymi przepisami odnoszącymi się do transportu LPG.
12.2 | Cysterna misi posiadać aktualna dokumentacji wymaganą przepisami prawa, każdy termin winien być aktualny
12.3 | Certyfikat zatwierdzenia typu cysterny wg ADR
12.4 | Opis zaworów kulowych numerami na tabliczkach z trwałego materiału
12.5 | Schemat instalacji naklejony na klapie skrzyni technologicznej w języku polskim
12.6 | Instrukcja obsługi i utrzymania naklejona na klapie skrzyni technologicznej w języku polskim
12.7 | Instrukcja obsługi autocysterny oraz jej wyposażenia w języku polskim
12.8 | Badanie budowy i próba ciśnieniowa zbiornika według ADR
12.9 | Cysterna ma posiadać aktualne: świadectwo legalizacji układu dystrybucyjno - pomiarowego lub deklarację zgodności MID moduł B+F
Załącznik nr 1 – Wzór Karty Nalewu

## Załącznik nr 1
Załącznik nr 1 – Wzór Karty Nalewu