## Cennik
Załącznik nr 3 do Umowy nr …………………..
Dostawa zbiorników podziemnych dla SP 99 Kętrzyn wraz z wyposażeniem oraz gwarancją
Nazwa Oferenta:
I. Cennik zbiornika wraz z wyposażeniem standardowym
L.p. | Nazwa elementu kosztów | j.m. | Ilość | Cena netto [PLN] | Wartość netto [PLN]
a | b | c | d | e | f
Nazwa
1. | Zbiornik V= 32 m3(nominalna); 34,3 m3(całkowita),1-komorowy Øzew=2650; Øwew=26200, L=6300 mm podziemny dwupłaszczowy (zgodne z załączonnymi rysunkami zbiorników) 1. Studnia najazdowa 2. Rura zlewowa DN 100 w płaszczu zbiornika zakończona kołnierzem z zamontowanym zaworem przeciwprzepełnieniowym OPW typu OPW 61-SO 4 cale, w wersji oparoszczelnej, dwustopniowy oraz z tłumikiem hydraulicznym z korkiem do spuszczania paliwa. 3. Rura pomiaru ręcznego, perforowana DN 80 w płaszczu zbiornika, z zamknięciem typu szybkozłącze. 4. Rura pomiaru automatycznego DN 100 w płaszczu zbiornika, zakończona gwintem zewnętrznym wraz z kołpakiem. 5. Właz zbiornika DN 600, nakrętki śrub kryte, usytuowanie włazu asymetryczne. 6. Rury ssące DN 50, (ilość zgodna z zał. dokumentacją projektową) zamontowane we włazie za pomocą kołnierzy, wyposażone w zawory stopowe zamontowane w dolnej części króćca. 7. Rury oddechowe DN 50 we włazie do każdej komory, pionowe, zakończone od spodu gwintem zewnętrznym 2”. 8. Rura odwadniająca DN 40 umożliwiająca odpompowanie wody z dna zbiornika. 9. Opaski mocujące wraz z kotwami dostarczane do każdego zbiornika. 10. Uszczelki pod studnie nazbiornikowe do każdej studni. 11.Malowanie wnętrzna zbiornika - powłoka antykorozyjna (pełne malowanie wnętrza tj. 360 stopni) | szt. | 1
| Zbiornik V= 2x25 m3(nominalna); 2x26,5 m3(całkowita),2-komorowy Øwew=2820; Øzew=2850 L=8760 mm podziemny dwupłaszczowy (zgodne z załączonnymi rysunkami zbiorników) 1. Studnie najazdowe 2. Rury zlewowe DN 100 w płaszczu zbiornika zakończona kołnierzem z zamontowanym zaworem przeciwprzepełnieniowym OPW typu OPW 61-SO 4 cale, w wersji oparoszczelnej, dwustopniowy oraz z tłumikiem hydraulicznym z korkiem do spuszczania paliwa. 3. Rury pomiaru ręcznego, perforowane DN 80 w płaszczu zbiornika, z zamknięciem typu szybkozłącze. 4. Rury pomiaru automatycznego DN 100 w płaszczu zbiornika, zakończona gwintem zewnętrznym wraz z kołpakiem. 5. Włazy zbiornika DN 600, nakrętki śrub kryte, usytuowanie włazu asymetryczne. 6. Rury ssące DN 50, (ilość zgodna z zał. dokumentacją projektową) zamontowane we włazie za pomocą kołnierzy, wyposażone w zawory stopowe zamontowane w dolnej części króćca. 7. Rury oddechowe DN 50 we włazie do każdej komory, pionowe, zakończone od spodu gwintem zewnętrznym 2”. 8. Rury odwadniająca DN 40 umożliwiająca odpompowanie wody z dna zbiornika. 9. Opaski mocujące wraz z kotwami dostarczane do każdego zbiornika. 10. Uszczelki pod studnie nazbiornikowe do każdej studni. 11. Malowanie wnętrzna zbiornika - powłoka antykorozyjna (jedna komora zbiornika pełne malowanie wnętrza tj. 360 stopni, druga komora komora malowanie częściowe tj.120 stopni) | szt. | 2
2. | Łączny koszt dostawy zbiornika na Stację Paliw SP 440 Olsztynek wg. poz. 1. (transport liczony w jedną stronę: magazyn->Stacja Paliw bez rozładunku) | kpl. | 1
Wartość | [5 empty] | <---- wartość do wpisania w Connect
Termin dostawy: 01.09.2026 r.
II. Cennik części zamiennych
L.p. | Nazwa elementu |  |  |  | Cena netto [PLN/szt.]
1. | Uszczelka włazu DN600
2. | Zawór przepełnieniowy
Uwaga: 1. Oferowana cena obejmuje: - wartość Zbiornika wraz z gwarancją oraz częściami zamiennymi; - koszty uzyskania lub sporządzenia dokumentów wymienionych w Specyfikacji Technicznej ust. Wymagania pozostałe i przekazanie ich do Zamawiającego; - koszty przeszkolenia pracowników Stacji Paliw Zamawiającego; - transport. 2. Transport obejmuje załadunek, transport do lokalizacji wbudowania. Posadowienie po stronie Generalnego Wykonawcy. 3. Dostawca zbiorników zobowiazany jest dostarczyć w terminie wczesniejszym (na wezwanie od Generalnego Wykonawcy) kotew montażowych do zbiornika.