## ZESTAWIENIE PŁYT
28 kwiecień 2026r.
Inwestor:
ORLEN S.A. ul.Chemików 7, 09-411 Płock
Obiekt:
Pawilon 68
ELEWACJE
ZESTAWIENIE PŁYT WARSTWOWYCH ŚCIENNYCH
Lokalizacja | Nr płyty |  |  | Nazwa płyty | Grubość płyty [mm] | Szerokość krycia płyty [mm] | Długość [mm] | Ilość [szt] | Dł. łącznie [mb] | Uwagi
el.w osi X1 | 1 | / | X1 | PIR / Ukryty zamek | 120 | 1000 | 4325 | 2 | 8.65 | zew.RAL9006 M SP25 / wew.RAL9010 L SP25
| 2 | / | X1 | PIR / Ukryty zamek | 120 | 1000 | 9590 | 2 | 19.18
| 3 | / | X1 | PIR / Ukryty zamek | 120 | 1000 | 8525 | 2 | 17.05
| 4 | / | X1 | PIR / Ukryty zamek | 120 | 1000 | 4450 | 3 | 13.35
| 5 | / | X1 | PIR / Ukryty zamek | 120 | 1000 | 8700 | 3 | 26.1
el. w osi X3 | 1 | / | X3 | PIR / Ukryty zamek | 120 | 1000 | 8525 | 5 | 42.625
| 2 | / | X3 | PIR / Ukryty zamek | 120 | 1000 | 9590 | 5 | 47.95
| 3 | / | X3 | PIR / Ukryty zamek | 120 | 1000 | 4325 | 5 | 21.625
el.w osi Y1 | 1 | / | Y1 | PIR / Ukryty zamek | 120 | 1000 | 7600 | 5 | 38
el.w osi Y8 | 2 | / | Y8 | PIR / Ukryty zamek | 120 | 1000 | 7600 | 5 | 38
[7 empty] | Długość łącznie [mb] |  | 272.53
[7 empty] | Powierzchnia łącznie [m2] |  | 272.53

## ZESTAWIENIE OBRÓBEK
28 kwiecień 2026r.
Inwestor:
PKN ORLEN S.A. ul.Chemików 7, 09-411 Płock
Obiekt:
Pawilon 68
ZESTAWIENIE OBRÓBEK
DETAL | Nazwa / symbol /kolor | Długość [m] | Rozwinięcie [mm] | Masa mb [kg] | Masa całkowita [kg] | Uwagi | Ilość [szt]
NAROŻNIK ZEWN. | OB-42(120) / RAL9006 gr.0,50[mm] | 20 | 500 | 1.9625 | 39.25 | L=5000 | 4
MASKOWNICA STYKU PŁYT | OB-35 / RAL9006 gr.0,50[mm] | 20 | 240 | 0.942 | 18.84 | L=5000 | 4
ATTYKA (wg rys. D-6) | OBR5/IND / RAL9006 gr.0,50[mm] | 69 | 488 | 1.9154 | 132.1626 | L=3000 | 23
OKNA | OBR6/IND / RAL9006 gr.0,50[mm] | 6 | 141 | 0.55342 | 3.3205 | L=3000 | 2
| OBR1/IND / RAL9006 gr.0,50[mm] | 12 | 255 | 1.0009 | 12.0105 | L=3000 | 4
| OBR2/IND / RAL9006 gr.0,50[mm] | 5 | 205 | 0.80463 | 4.0231 | L=2500 | 2
DRZWI | OBR6/IND / RAL9006 gr.0,50[mm] | 3 | 141 | 0.55342 | 1.6603 | L=3000 | 1
| OBR1/IND / RAL9006 gr.0,50[mm] | 18 | 255 | 1.0009 | 18.0158 | L=3000 | 6
WITRYNA + DASZEK NAD WITRYNĄ | OBR7/IND / RAL9006 gr.0,50[mm] | 12 | 141 | 0.55342 | 6.6411 | L=4000 | 3
| OBR3/IND / RAL9006 gr.0,50[mm] | 8 | 145 | 0.56912 | 4.553 | L=4000 | 2
|  |  | Masa [kg] |  | 201.2269
Uwagi:
- przyjęto zakładkę na obróbkach 10cm

## ZESTAWIENIE AKCESORIÓW
28 kwiecień 2026r.
Inwestor:
PKN ORLEN S.A. ul.Chemików 7, 09-411 Płock
Obiekt:
Pawilon 68
ZESTAWIENIE AKCESORIÓW
LOKALIZACJA | POZYCJA | SZCZEGÓŁY | Długość [mb] | Ilość [szt]
NAROŻNIK ZEWN. (wg rys. D-1) | farme RAL9006 | farmer: 4,8x19 | - | 120
STYK PŁYT (wg rys. D-2) | farmer RAL9006 | farmer: 4,8x19 | - | 120
ATTYKA (wg rys. D-6) | farmer RAL9006 | farmer: 4,8x19 | - | 759
| Taśma butylowa | Butyrub (kartusz 310ml) |  | 5
DRZWI (wg rys.D-5) | farmer RAL9006 | farmer: 4,8x19 | - | 126
| Taśma butylowa | Butyrub (kartusz 310ml) |  | 1
OKNA (wg rys.D-4) | farmer RAL9006 | farmer: 4,8x19 | - | 138
| Taśma butylowa | Butyrub (kartusz 310ml) |  | 1
OBRÓBKA DASZKU WITRYNY | farmer RAL9006 | farmer: 4,8x19 | - | 72
| Taśma butylowa | Butyrub (kartusz 310ml) | - | 2
OBRÓBKA WITRYNY | farmer RAL9006 | farmer: 4,8x19 | - | 48
MONTAŻ OBUDOWY | uszczelka samoprzylepna | PES 3x20 | 240 | -
| podkładka pod wkręty | ŁB25 | - | 125
| wkręty do stali - PW | długość 150mm (Z-12) | - | 250
| wkręty do stali - attyka | długość 150mm (Z-12) | - | 50
| Sekcja: | CAŁOŚĆ (suma)
| POZYCJA | SZCZEGÓŁY | Długość [mb] | Ilość [szt]
| farmer RAL9006 | farmer: 4,8x19 | - | 1383
| Taśma butylowa | Butyrub (kartusz 310ml) | - | 9
| uszczelka samoprzylepna | PES 3x20 | 240 | -
| podkładka pod wkręty | ŁB25 | - | 125
| wkręty do stali | długość 150mm (Z-12) | - | 300