## Kosztorys Wycenowy
KOSZTORYS WYCENOWY ROBÓT DROGOWYCH I SANITARNYCH
Inwestycja: Stacja Paliw ORLEN S.A. nr 4207 w m. Agatówka ¦ Zewnętrzne sieci wod-kan i nawierzchnie
Lp. | Wyszczególnienie / Zakres Robót | Jedn. miary | Ilość | Cena jedn. netto (PLN) | Wartość netto (PLN)
1. PRACE PRZYGOTOWACZE I ZIEMNE
1.2 | Rozbiórka kolidujących fragmentów nawierzchni z kostki brukowej i krawężników wraz z wywozem, | m² | 200 | 0 | 0
1.3 | Wykopy pod rurociągi wod-kan z szalowaniem i odwodnieniem wykopów, Podsypka i obsypka piaszczysta rurociągów wraz z zagęszczeniem | m³ | 120 | 0 | 0
1.4 | Korytowanie pod nową konstrukcję placu manewrowego, chodników i tacy AdBlue | m³ | 210 | 0 | 0
2. ZEWNĘTRZNE SIECI WOD-KAN
2.1 | Przebudowa przyłącza wody PE100 SDR11 PN16 dn40 mm (dł. ok. 22.8 m) z włączeniem w węźle W1, | m | 23 | 0 | 0
2.2 | Montaż instalacji kanalizacji sanitarnej z rur PVC-U Dn160/4.7 mm ze studzienką Wawin Basic 425 | m | 25 | 0 | 0
2.3 | Montaż instalacji kanalizacji deszczowej z rur PVC-U DN160/4.7 mm oraz DN110/3.2 mm | m | 100 | 0 | 0
2.4 | Zabudowa studzienek rewizyjnych PP/PVC 425 z włazami żeliwnymi kl. D400 | szt. | 4 | 0 | 0
2.5 | Próba ciśnieniowa,szczelności , płukanie,instalacji wody oraz kanalizacji sanitarno-deszczowej wraz z dezynfekcją instalacji wody , wraz z badaniem wydajności hydrantu | kpl. | 1 | 0 | 0
4. NAWIERZCHNIE DRÓG, CHODNIKÓW I STANOWISKA ZLEWOWEGO
4.1 | Nawierzchnia placu manewrowego z betonowej kostki brukowej gr. 8 cm na podsypce 1:4 5cm, Podbudowa zasadnicza z betonu C12/15 gr. 20 cm, Podbudowa mrozoochronna z mieszanki niezwiązanej o CBR >= 35% gr. 25 cm, ulepszenie podłoża z gruntu stabilizacyjnego cementem C0,4/0,5 20cm , wraz z krwężnikami | m² | 180 | 0 | 0
4.2 | Nawierzchnia chodników z betonowej kostki brukowej gr. 6 cm na podsypce 1:4 3 cm, Podbudowa z mieszanki związanej cementem C 3/4 gr. 15 c wraz z obrzeżami | m² | 130 | 0 | 0
4.3 | Płyta szczelna stanowiska zlewowego AdBlue z betonu C35/45 gr. 22 cm ze zbrojeniem folia budowlana dwie warstwy, Podbudowa zasadnicza z betonu C12/15 gr. 15 cm, Podbudowa mrozoochronna z mieszanki niezwiązanej o CBR >= 35% gr. 25 cm, ulepszenie podłoża z gruntu stabilizacyjnego cementem C0,4/0,5 20cm , wraz z krawężnikami | m² | 20 | 0 | 0
4.5 | Odwodnienie liniowe ACO-DRAIN na ławie z betonu C16/20 gr. 20 cm wraz z wpięciem | m | 2.5 | 0 | 0
4.6 | Humusowanie terenu zieleńca gr. 10 cm z obsianiem trawą | m² | 120 | 0 | 0
5. NADZÓR I WARUNKI FORMALNE
5.1 | Uprawniony Kierownik Robót Sanitarnych | kpl. | 1 | 0 | 0
5.2 | Kompletna dokumentacja powykonawcza, , atestów PZH i certyfikatów, wraz z protokołami | kpl. | 1 | 0 | 0
6. Pozostałe alternatywne
6.1 | odbudowa wysepki poddystrybutorowej oraz odtworzenie nawierzchni betonowej po pracach przyłączeniowych AdBlue | kpl. | 1 | 0 | 0
6.2 | Wymiana krawężników na terenie stacji, przy wykopie AdBlue, krawęzniki po wykonaniu instalacji wodociągowej, | szt. | 211 | 0 | 0
6.3 | Odtworzenie nawierzchni z kostki brukowej wraz z podbudową w miejscach kd, w, wokół zbiornika AdBlue | m2 | 210 | 0 | 0
SUMA NETTO (PLN): |  |  |  |  | 0