## Arkusz1
| Kryteria techniczne: |  | Potwierdzenie ze strony oferenta:
| Uwagi-Inne wymagania | udokumentowane pochodzenie materiałów - UE, UK, USA Kanada Japonia, Korea Południowa
Wykonanie pełnych gwintów metodą walcowania
trwałe oznaczenie elementów złącznych (cechowanie)
oferta złożona na kompletny asortyment
| Wymagane atesty, certyfikaty, swiadectwa | Certyfikat 3.1 wg normy zharomonizowanej PN-EN 10204,
atest z badań udarności w -40 st.C min 27J
System jakości zgodny z PED 2014/68/UE, dopuszczony przez UDT lub Jednostkę Notyfikowaną, ISO do produkcji śrub i nakrętek
| Gwarancja | Min. 24 miesiące
| Wymagany termin dostawy nie poźniej niż do: | 29.01.2027 - brak akceptacji na dostawę przed 01.01.2027
L.p. | Indeks | Nazwa | materiał | norma | jednostka | Ilość (A) | cena jednostkowa (do dwóch miejsc po przecinku) | wartość | waluta | Termin dostawy w tygodniach:
1 | K03-136187 | Elementy złączne 143E3 MEK | Materiał śruby: 42CrMo4+QT, Materiał nakrętki: 25CrMo4+QT | Śruba dwustronna z mat. 42CrMo4(QT) wg normy DIN976-1 form B: M20/110 mm szt. 8, M16/90 mm szt. 4, M24/130 mm szt. 16, M24/280 mm szt. 28. Nakrętka z mat. 25CrMo4(QT) wg normy DIN2510 NF: M20 szt. 16, M16 szt. 8, M24 szt. 88 | KPL | 1 |  | 0
2 | K03-136867 | Elementy złączne 143E4 MEK | Materiał śruby: 42CrMo4+QT, Materiał nakrętki: 25CrMo4+QT | Śruba dwustronna z mat. 42CrMo4(QT) wg normy DIN976-1 form B: M20/110 mm szt. 16, M20/130 mm szt. 16, M24/240 mm szt. 40, M24/300 mm szt. 36, M24/180 mm szt. 36, M20/270 mm szt. 36. Nakrętka z mat. 25CrMo4(QT) wg normy DIN2510 NF: M20 szt. 136, M24 szt. 224 | KPL | 1
3 | K03-136871 | Elementy złączne 143E5ABC MEK | Materiał śruby: 42CrMo4+QT, Materiał nakrętki: 25CrMo4+QT | Śruba dwustronna z mat. 42CrMo4(QT) wg normy DIN976-1 form B: M27/150 mm szt. 24, M30/170 mm szt. 24, M27/260 mm szt. 52, M27/375 mm szt. 44, M27/380 mm szt. 40. Nakrętka z mat. 25CrMo4(QT) wg normy DIN2510 NF: M27 szt. 320, M30 szt. 48 | KPL | 3
4 | K03-136872 | Elementy złączne 143E6 MEK | Materiał śruby: 42CrMo4+QT, Materiał nakrętki: 25CrMo4+QT | Śruba dwustronna z mat. 42CrMo4(QT) wg normy DIN976-1 form B: M27/150 mm szt. 24, M24/130 mm szt. 8, M24/140 mm szt. 12, M30/350 mm szt. 40. Nakrętka z mat. 25CrMo4(QT) wg normy DIN2510 NF: M24 szt. 40, M27 szt. 48, M30 szt. 80 | KPL | 1
5 | K03-136875 | Elementy złączne 143E7 MEK | Materiał śruby: 42CrMo4+QT, Materiał nakrętki: 25CrMo4+QT | Śruba dwustronna z mat. 42CrMo4(QT) wg normy DIN976-1 form B: M27/150 mm szt. 24, M24/140 mm szt. 12, M30/170 mm szt. 16, M33/380 mm szt. 48. Nakrętka z mat. 25CrMo4(QT) wg normy DIN2510 NF: M24 szt. 24, M27 szt. 48, M30 szt. 32, M33 szt. 96, | KPL | 1
6 | K03-136874 | Elementy złączne 143E8 MEK | Materiał śruby: 42CrMo4+QT, Materiał nakrętki: 25CrMo4+QT | Śruba dwustronna z mat. 42CrMo4(QT) wg normy DIN976-1 form B: M27/150 mm szt. 24, M24/140 mm szt. 12, M30/170 mm szt. 16, M30/350 mm szt. 40. Nakrętka z mat. 25CrMo4(QT) wg normy DIN2510 NF: M24 szt. 24, M27 szt. 48, M30 szt. 112, | KPL | 1
7 | K03-136869 | Elementy złączne 143E10 MEK | Materiał śruby: 42CrMo4+QT, Materiał nakrętki: 25CrMo4+QT | Śruba dwustronna z mat. 42CrMo4(QT) wg normy DIN976-1 form B: M24/140 mm szt. 32, M20/110 mm szt. 8, M24/130 mm szt. 8, M30/320 mm szt. 44. Nakrętka z mat. 25CrMo4(QT) wg normy DIN2510 NF: M20 szt. 16, M24 szt. 80, M30 szt. 88, | KPL | 1
8 | K03-136893 | Elementy złączne 143E11 MEK | Materiał śruby: 42CrMo4+QT, Materiał nakrętki: 25CrMo4+QT | Śruba dwustronna z mat. 42CrMo4(QT) wg normy DIN976-1 form B: M16/90 mm szt. 16, M24/130 mm szt. 24, M24/140 mm szt. 16, M24/160 mm szt. 72, M24/150 mm szt. 36. Nakrętka z mat. 25CrMo4(QT) wg normy DIN2510 NF: M16 szt. 32, M24 szt. 296 | KPL | 1
9 | K03-136892 | Elementy złączne 143E12 MEK | Materiał śruby: 42CrMo4+QT, Materiał nakrętki: 25CrMo4+QT | Śruba dwustronna z mat. 42CrMo4(QT) wg normy DIN976-1 form B: M16/90 mm szt. 4, M20/110 mm szt. 8, M24/130 mm szt. 24, M24/240 mm szt. 36. Nakrętka z mat. 25CrMo4(QT) wg normy DIN2510 NF: M16 szt. 8, M20 szt. 16, M24 szt. 120 | KPL | 1
10 | K03-136891 | Elementy złączne 143E13AB MEK | Materiał śruby: 42CrMo4+QT, Materiał nakrętki: 25CrMo4+QT | Śruba dwustronna z mat. 42CrMo4(QT) wg normy DIN976-1 form B: M30/170 mm szt. 24, M30/160 mm szt. 20, M27/140 mm szt. 32, M24/160 mm szt. 48, M27/370 mm szt. 44, M27/360 mm szt. 40. Nakrętka z mat. 25CrMo4(QT) wg normy DIN2510 NF: M24 szt. 96, M27 szt. 232, M30 szt. 88 | KPL | 2
11 | K03-136890 | Elementy złączne 143E14 MEK | Materiał śruby: 42CrMo4+QT, Materiał nakrętki: 25CrMo4+QT | Śruba dwustronna z mat. 42CrMo4(QT) wg normy DIN976-1 form B: M24/130 mm szt. 24, M27/140 mm szt. 32, M24/130 mm szt. 12, M24/160 mm szt. 48, M24/210 mm szt. 48, M24/150 mm szt. 48, M24/240 mm szt. 44. Nakrętka z mat. 25CrMo4(QT) wg normy DIN2510 NF: M24 szt. 360, M27 szt. 64 | KPL | 1
12 | K03-136903 | Elementy złączne 143E15 MEK | Materiał śruby: 42CrMo4+QT, Materiał nakrętki: 25CrMo4+QT | Śruba dwustronna z mat. 42CrMo4(QT) wg normy DIN976-1 form B: M20/110 mm szt. 16, M30/170 mm szt. 24, M24/145 mm szt. 48, M24/310 mm szt. 40, M20/300 mm szt. 44, M24/150 mm szt. 48. Nakrętka z mat. 25CrMo4(QT) wg normy DIN2510 NF: M20 szt. 120, M24 szt. 176, M30 szt. 48 | KPL | 1
13 | K03-136900 | Elementy złączne 143E16 MEK | Materiał śruby: 42CrMo4+QT, Materiał nakrętki: 25CrMo4+QT | Śruba dwustronna z mat. 42CrMo4(QT) wg normy DIN976-1 form B: M20/110 mm szt. 32, M24/200 mm szt. 48, M24/240 mm szt. 40, M24/160 mm szt. 40, M20/220 mm szt. 44. Nakrętka z mat. 25CrMo4(QT) wg normy DIN2510 NF: M20 szt. 152, M24 szt. 256 | KPL | 1
14 | K03-136894 | Elementy złączne 143E17AB MEK | Materiał śruby: 42CrMo4+QT, Materiał nakrętki: 25CrMo4+QT | Śruba dwustronna z mat. 42CrMo4(QT) wg normy DIN976-1 form B: M27/140 mm szt. 16, M20/110 mm szt. 12, M27/150 mm szt. 12, M36/210 mm szt. 20, M24/180 mm szt. 52, M27/290 mm szt. 48, M24/360 mm szt. 48. Nakrętka z mat. 25CrMo4(QT) wg normy DIN2510 NF: M20 szt. 24, M24 szt. 200, M27 szt. 152, M36 szt. 40 | KPL | 2
15 | K03-136897 | Elementy złączne 143E18 MEK | Materiał śruby: 42CrMo4+QT, Materiał nakrętki: 25CrMo4+QT | Śruba dwustronna z mat. 42CrMo4(QT) wg normy DIN976-1 form B: M24/130 mm szt. 24, M20/120 mm szt. 24, M24/170 mm szt. 52, M24/210 mm szt. 44, M24/160 mm szt. 44, M20/220 mm szt. 44. Nakrętka z mat. 25CrMo4(QT) wg normy DIN2510 NF: M20 szt. 136, M24 szt. 328 | KPL | 1
16 | K03-136896 | Elementy złączne 143E19A MEK | Materiał śruby: 42CrMo4+QT, Materiał nakrętki: 25CrMo4+QT | Śruba dwustronna z mat. 42CrMo4(QT) wg normy DIN976-1 form B: M20/110 mm szt. 12, M27/140 mm szt. 16, M27/150 mm szt. 12, M16/100 mm szt. 8, M24/250 mm szt. 52, M27/260 mm szt. 52, M27/310 mm szt. 48, M24/310 mm szt. 48. Nakrętka z mat. 25CrMo4(QT) wg normy DIN2510 NF: M16 szt. 16, M20 szt. 24, M24 szt. 200, M27 szt. 256 | KPL | 1
17 | K03-136898 | Elementy złączne 143E19B MEK | Materiał śruby: 42CrMo4+QT, Materiał nakrętki: 25CrMo4+QT | Śruba dwustronna z mat. 42CrMo4(QT) wg normy DIN976-1 form B: M30/160 mm szt. 20, M27/140 mm szt. 16, M27/150 mm szt. 12, M16/100 mm szt. 8, M24/250 mm szt. 52, M27/260 mm szt. 52, M27/310 mm szt. 48, M24/310 mm szt. 48. Nakrętka z mat. 25CrMo4(QT) wg normy DIN2510 NF: M16 szt. 16, M24 szt. 200, M27 szt. 256, M30 szt. 40 | KPL | 1
18 | K03-136910 | Elementy złączne 143E20 MEK | Materiał śruby: 42CrMo4+QT, Materiał nakrętki: 25CrMo4+QT | Śruba dwustronna z mat. 42CrMo4(QT) wg normy DIN976-1 form B: M20/110 mm szt. 16, M27/140 mm szt. 16, M24/130 mm szt. 24, M24/190 mm szt. 48, M24/240 mm szt. 40, M20/230 mm szt. 44. Nakrętka z mat. 25CrMo4(QT) wg normy DIN2510 NF: M20 szt. 120, M24 szt. 224, M27 szt. 32 | KPL | 1
19 | K03-136905 | Elementy złączne 143E21 MEK | Materiał śruby: 42CrMo4+QT, Materiał nakrętki: 25CrMo4+QT | Śruba dwustronna z mat. 42CrMo4(QT) wg normy DIN976-1 form B: M20/110 mm szt. 24, M24/130 mm szt. 24, M16/90 mm szt. 8, M24/160 mm szt. 40, M24/200 mm szt. 36, M24/150 mm szt. 36, M20/190 mm szt. 36. Nakrętka z mat. 25CrMo4(QT) wg normy DIN2510 NF: M16 szt. 16, M20 szt. 120, M24 szt. 272 | KPL | 1
20 | K03-136907 | Elementy złączne 143E22 MEK | Materiał śruby: 42CrMo4+QT, Materiał nakrętki: 25CrMo4+QT | Śruba dwustronna z mat. 42CrMo4(QT) wg normy DIN976-1 form B: M20/110 mm szt. 16, M16/90 mm szt. 16, M24/190 mm szt. 40, M24/240 mm szt. 36, M20/220 mm szt. 36. Nakrętka z mat. 25CrMo4(QT) wg normy DIN2510 NF: M16 szt. 32, M20 szt. 104, M24 szt. 152 | KPL | 1
21 | K03-136909 | Elementy złączne 143E23 MEK | Materiał śruby: 42CrMo4+QT, Materiał nakrętki: 25CrMo4+QT | Śruba dwustronna z mat. 42CrMo4(QT) wg normy DIN976-1 form B: M16/100 mm szt. 32, M24/170 mm szt. 36, M20/190 mm szt. 36, M24/130 mm szt. 36, M20/210 mm szt. 32. Nakrętka z mat. 25CrMo4(QT) wg normy DIN2510 NF: M16 szt. 64, M20 szt. 136, M24 szt. 144 | KPL | 1
22 | K03-136906 | Elementy złączne 143E24 MEK | Materiał śruby: 42CrMo4+QT, Materiał nakrętki: 25CrMo4+QT | Śruba dwustronna z mat. 42CrMo4(QT) wg normy DIN976-1 form B: M20/110 mm szt. 16, M24/140 mm szt. 16, M24/180 mm szt. 52, M24/290 mm szt. 48, M24/310 mm szt. 48, M27/140 mm szt. 20. Nakrętka z mat. 25CrMo4(QT) wg normy DIN2510 NF: M20 szt. 32, M24 szt. 328, M27 szt. 40 | KPL | 1
23 | K03-136911 | Elementy złączne 143E25 MEK | Materiał śruby: 42CrMo4+QT, Materiał nakrętki: 25CrMo4+QT | Śruba dwustronna z mat. 42CrMo4(QT) wg normy DIN976-1 form B: M20/110 mm szt. 40, M20/190 mm szt. 36, M24/150 mm szt. 36, M24/160 mm szt. 40, M24/200 mm szt. 36. Nakrętka z mat. 25CrMo4(QT) wg normy DIN2510 NF: M20 szt. 152, M24 szt. 224 | KPL | 1
24 | K03-136908 | Elementy złączne 143E26 MEK | Materiał śruby: 42CrMo4+QT, Materiał nakrętki: 25CrMo4+QT | Śruba dwustronna z mat. 42CrMo4(QT) wg normy DIN976-1 form B: M16/90 mm szt. 12, M24/130 mm szt. 24, M27/250 mm szt. 52, M27/290 mm szt. 40, M27/310 mm szt. 44. Nakrętka z mat. 25CrMo4(QT) wg normy DIN2510 NF: M16 szt. 24, M24 szt. 48, M27 szt. 272 | KPL | 1
25 | K03-136917 | Elementy złączne 143E27 MEK | Materiał śruby: 42CrMo4+QT, Materiał nakrętki: 25CrMo4+QT | Śruba dwustronna z mat. 42CrMo4(QT) wg normy DIN976-1 form B: M16/100 mm szt. 8, M24/120 mm szt. 24, M24/130 mm szt. 48, M24/150 mm szt. 48, M24/230 mm szt. 48, M24/240 mm szt. 44, M27/150 mm szt. 20. Nakrętka z mat. 25CrMo4(QT) wg normy DIN2510 NF: M16 szt. 16, M24 szt. 424, M27 szt. 40 | KPL | 1
26 | K03-136920 | Elementy złączne 143E28 MEK | Materiał śruby: 42CrMo4+QT, Materiał nakrętki: 25CrMo4+QT | Śruba dwustronna z mat. 42CrMo4(QT) wg normy DIN976-1 form B: M16/90 mm szt. 16, M20/100 mm szt. 16, M20/130 mm szt. 16, M24/130 mm szt. 20, M24/140 mm szt. 20. Nakrętka z mat. 25CrMo4(QT) wg normy DIN2510 NF: M16 szt. 32, M24 szt. 144 | KPL | 1
27 | K03-136919 | Elementy złączne 143E29 MEK | Materiał śruby: 42CrMo4+QT, Materiał nakrętki: 25CrMo4+QT | Śruba dwustronna z mat. 42CrMo4(QT) wg normy DIN976-1 form B: M16/90 mm szt. 16, M16/160 mm szt. 28, M20/100 mm szt. 16, M20/110 mm szt. 20, M20/120 mm szt. 16. Nakrętka z mat. 25CrMo4(QT) wg normy DIN2510 NF: M16 szt. 32, M20 szt. 160 | KPL | 1
28 | K03-136913 | Elementy złączne 143E30 MEK | Materiał śruby: 42CrMo4+QT, Materiał nakrętki: 25CrMo4+QT | Śruba dwustronna z mat. 42CrMo4(QT) wg normy DIN976-1 form B: M16/90 mm szt. 4, M20/110 mm szt. 8, M24/130 mm szt. 12, M24/140 mm szt. 16, M24/295 mm szt. 44, M27/250 mm szt. 52, M27/330 mm szt. 44. Nakrętka z mat. 25CrMo4(QT) wg normy DIN2510 NF: M16 szt. 8, M20 szt. 16, M24 szt. 144, M27 szt. 192 | KPL | 1
29 | K03-136912 | Elementy złączne 143E31 MEK | Materiał śruby: 42CrMo4+QT, Materiał nakrętki: 25CrMo4+QT | Śruba dwustronna z mat. 42CrMo4(QT) wg normy DIN976-1 form B: M16/90 mm szt. 8, M20/110 mm szt. 12, M20/240 mm szt. 68, M24/130 mm szt. 12, M24/220 mm szt. 36. Nakrętka z mat. 25CrMo4(QT) wg normy DIN2510 NF: M16 szt. 16, M20 szt. 160, M24 szt. 96 | KPL | 1
30 | K03-136915 | Elementy złączne 143E32AB MEK | Materiał śruby: 42CrMo4+QT, Materiał nakrętki: 25CrMo4+QT | Śruba dwustronna z mat. 42CrMo4(QT) wg normy DIN976-1 form B: M16/90 mm szt. 16, M16/170 mm szt. 20, M20/100 mm szt. 16, M20/115 mm szt. 16, M20/130 mm szt. 16. Nakrętka z mat. 25CrMo4(QT) wg normy DIN2510 NF: M16 szt. 72, M20 szt. 96 | KPL | 2
31 | K03-136916 | Elementy złączne 143E34 MEK | Materiał śruby: 42CrMo4+QT, Materiał nakrętki: 25CrMo4+QT | Śruba dwustronna z mat. 42CrMo4(QT) wg normy DIN976-1 form B: M16/90 mm szt. 16, M16/130 mm szt. 28, M20/120 mm szt. 20, M20/130 mm szt. 24, M20/150 mm szt. 20. Nakrętka z mat. 25CrMo4(QT) wg normy DIN2510 NF: M16 szt. 88, M20 szt. 128 | KPL | 1
32 | K03-136918 | Elementy złączne 143E35 MEK | Materiał śruby: 42CrMo4+QT, Materiał nakrętki: 25CrMo4+QT | Śruba dwustronna z mat. 42CrMo4(QT) wg normy DIN976-1 form B: M16/90 mm szt. 20, M20/125 mm szt. 20, M20/140 mm szt. 24, M20/170 mm szt. 40. Nakrętka z mat. 25CrMo4(QT) wg normy DIN2510 NF: M16 szt. 40, M20 szt. 168 | KPL | 1
33 | K03-136914 | Elementy złączne 143E51AB | Materiał śruby: 42CrMo4+QT, Materiał nakrętki: 25CrMo4+QT | Śruba dwustronna z mat. 42CrMo4(QT) wg normy DIN976-1 form B: M12/80 mm szt. 4, M20/100 mm szt. 8, M24/120 mm szt. 36, M24/180 mm szt. 104. Nakrętka z mat. 25CrMo4(QT) wg normy DIN2510 NF: M12 szt. 8, M20 szt. 16, M24 szt. 280 | KPL | 2