## Arkusz1
| Kryteria techniczne: |  | Potwierdzenie ze strony oferenta:
| Uwagi-Inne wymagania | udokumentowane pochodzenie materiałów - UE, UK, USA Kanada Japonia, Korea Południowa
Wykonanie pełnych gwintów metodą walcowania
trwałe oznaczenie elementów złącznych (cechowanie)
oferta złożona na kompletny asortyment
| Wymagane atesty, certyfikaty, swiadectwa | Certyfikat 3.1 wg normy zharomonizowanej PN-EN 10204,
atest z badań udarności w -40 st.C min 27J
System jakości zgodny z PED 2014/68/UE, dopuszczony przez UDT lub Jednostkę Notyfikowaną, ISO do produkcji śrub i nakrętek
| Gwarancja | Min. 24 miesiące
| Wymagany termin dostawy nie poźniej niż do: | 29.01.2027 - brak zgody na dostawę przed 01.01.2027
L.p. | Indeks | Nazwa | materiał | norma | jednostka | Ilość (A) | cena jednostkowa (do dwóch miejsc po przecinku) | wartość | waluta | Termin dostawy w tygodniach:
1 | K03-137058 | Elementy złączne 145T201 HRS | Materiał śruby: 42CrMo4 +QT Materiał nakrętki: 25CrMo4+QT | Śruba dwustronna z mat. 42CrMo4(QT) wg normy DIN976-1 form B: M12/110 mm szt. 8, M16/120 mm szt. 8, M20/130 mm szt. 4, M24/140 mm szt. 4, M24/160 mm szt. 8, M27/200 mm szt. 8, M30/230 mm szt. 8, M36/275 mm szt. 8, M42/275 mm szt. 40. Nakrętka z mat. 25CrMo4(QT) wg normy DIN2510 NF: M12 szt. 16, M16 szt. 16, M20 szt. 8, M24 szt. 24, M27 szt. 16, M30 szt. 16, M36 szt. 16, M42 szt. 80. | KPL | 1 |  | 0
2 | K03-137041 | Elementy złączne 145T101 HRS | Materiał śruby: 42CrMo4 +QT Materiał nakrętki: 25CrMo4+QT | Śruba dwustronna z mat. 42CrMo4(QT) wg normy DIN976-1 form B: M12/110 mm szt. 8, M16/120 mm szt. 8, M20/130 mm szt. 4, M24/140 mm szt. 4, M24/160 mm szt. 8, M27/200 mm szt. 8, M30/230 mm szt. 8, M36/275 mm szt. 8, M42/275 mm szt. 40. Nakrętka z mat. 25CrMo4(QT) wg normy DIN2510 NF: M12 szt. 16, M16 szt. 16, M20 szt. 8, M24 szt. 24, M27 szt. 16, M30 szt. 16, M36 szt. 16, M42 szt. 80. | KPL | 1
3 | K03-137062 | Elementy złączne 145T106 HRS | Materiał śruby: 42CrMo4 +QT Materiał nakrętki: 25CrMo4+QT | Śruba dwustronna z mat. 42CrMo4(QT) wg normy DIN976-1 form B: M16/110 mm szt. 8, M16/120 mm szt. 8, M20/140 mm szt. 4, M24/140 mm szt. 4, M27/190 mm szt. 24, M39/240 mm szt. 40. Nakrętka z mat. 25CrMo4(QT) wg normy DIN2510 NF: M16 szt. 32, M20 szt. 8, M24 szt. 8, M27 szt. 48, M39 szt. 80. | KPL | 1
4 | K03-137046 | Elementy złączne 145T202 HRS | Materiał śruby: 42CrMo4 +QT Materiał nakrętki: 25CrMo4+QT | Śruba dwustronna z mat. 42CrMo4(QT) wg normy DIN976-1 form B: M12/90 mm szt. 8, M16/110 mm szt. 16, M16/120 mm szt. 16, M20/140 mm szt. 8, M22/165 mm szt. 8, M24/140 mm szt. 32, M27/190 mm szt. 8, M39/240 mm szt. 40. Nakrętka z mat. 25CrMo4(QT) wg normy DIN2510 NF: M12 szt. 16, M16 szt. 64, M20 szt. 16, M22 szt. 16, M24 szt. 64, M27 szt. 16, M39 szt. 80. | KPL | 1
5 | K03-137053 | Elementy złączne 145T102 HRS | Materiał śruby: 42CrMo4 +QT Materiał nakrętki: 25CrMo4+QT | Śruba dwustronna z mat. 42CrMo4(QT) wg normy DIN976-1 form B: M12/90 mm szt. 8, M16/110 mm szt. 16, M16/120 mm szt. 16, M20/140 mm szt. 8, M22/165 mm szt. 8, M24/140 mm szt. 32, M27/190 mm szt. 8, M39/240 mm szt. 40. Nakrętka z mat. 25CrMo4(QT) wg normy DIN2510 NF: M12 szt. 16, M16 szt. 64, M20 szt. 16, M22 szt. 16, M24 szt. 64, M27 szt. 16, M39 szt. 80. | KPL | 1
6 | K03-137040 | Elementy złączne 145T204 HRS | Materiał śruby: 42CrMo4 +QT Materiał nakrętki: 25CrMo4+QT | Śruba dwustronna z mat. 42CrMo4(QT) wg normy DIN976-1 form B: M12/80 mm szt. 32, M16/90 mm szt. 8, M20/110 mm szt. 20, M20/130 mm szt. 8. Nakrętka z mat. 25CrMo4(QT) wg normy DIN2510 NF: M12 szt. 64, M16 szt. 16, M20 szt. 56. | KPL | 1
7 | K03-137056 | Elementy złączne 145T104 HRS | Materiał śruby: 42CrMo4 +QT Materiał nakrętki: 25CrMo4+QT | Śruba dwustronna z mat. 42CrMo4(QT) wg normy DIN976-1 form B: M12/80 mm szt. 32, M16/90 mm szt. 8, M20/110 mm szt. 20, M20/130 mm szt. 8. Nakrętka z mat. 25CrMo4(QT) wg normy DIN2510 NF: M12 szt. 64, M16 szt. 16, M20 szt. 56. | KPL | 1
8 | K03-137059 | Elementy złączne 145N103/A/N203/A HRS | Materiał śruby: 42CrMo4 +QT Materiał nakrętki: 25CrMo4+QT | Śruba dwustronna z mat. 42CrMo4(QT) wg normy DIN976-1 form B: M12/80 mm szt. 4, M16/100 mm szt. 16, M20/150 mm szt. 20. Nakrętka z mat. 25CrMo4(QT) wg normy DIN2510 NF: M12 szt. 8, M16 szt. 32, M20 szt. 40. | KPL | 4
9 | K03-137047 | Elementy złączne 145N101/N101A/N201 HRS | Materiał śruby: 42CrMo4 +QT Materiał nakrętki: 25CrMo4+QT | Śruba dwustronna z mat. 42CrMo4(QT) wg normy DIN976-1 form B: M12/80 mm szt. 4, M16/100 mm szt. 16, M20/150 mm szt. 20. Nakrętka z mat. 25CrMo4(QT) wg normy DIN2510 NF: M12 szt. 8, M16 szt. 32, M20 szt. 40. | KPL | 3
10 | K03-137042 | Elementy złączne 145T119 HRS | Materiał śruby: 42CrMo4 +QT Materiał nakrętki: 25CrMo4+QT | Śruba dwustronna z mat. 42CrMo4(QT) wg normy DIN976-1 form B: M16/90 mm szt. 4, M16/100 mm szt. 16, M27/160 mm szt. 28. Nakrętka z mat. 25CrMo4(QT) wg normy DIN2510 NF: M16 szt. 40, M27 szt. 56. | KPL | 1
11 | K03-137055 | Elementy złączne 145T115 HRS | Materiał śruby: 42CrMo4 +QT Materiał nakrętki: 25CrMo4+QT | Śruba dwustronna z mat. 42CrMo4(QT) wg normy DIN976-1 form B: M16/90 mm szt. 24, M27/160 mm szt. 20. Nakrętka z mat. 25CrMo4(QT) wg normy DIN2510 NF: M16 szt. 48, M27 szt. 40. | KPL | 1
12 | K03-137061 | Elementy złączne 145T203 HRS | Materiał śruby: 42CrMo4 +QT Materiał nakrętki: 25CrMo4+QT | Śruba dwustronna z mat. 42CrMo4(QT) wg normy DIN976-1 form B: M12/80 mm szt. 44, M16/90 mm szt. 12, M16/100 mm szt. 24, M20/120 mm szt. 56. Nakrętka z mat. 25CrMo4(QT) wg normy DIN2510 NF: M12 szt. 88, M16 szt. 72, M20 szt. 112. | KPL | 1
13 | K03-137048 | Elementy złączne 145T103 HRS | Materiał śruby: 42CrMo4 +QT Materiał nakrętki: 25CrMo4+QT | Śruba dwustronna z mat. 42CrMo4(QT) wg normy DIN976-1 form B: M12/80 mm szt. 44, M16/90 mm szt. 12, M16/100 mm szt. 24, M20/120 mm szt. 56. Nakrętka z mat. 25CrMo4(QT) wg normy DIN2510 NF: M12 szt. 88, M16 szt. 72, M20 szt. 112. | KPL | 1
14 | K03-137039 | Elementy złączne 145C104 HRS | 1.4301 | Śruba dwustronna z mat. 1.4301 wg normy DIN976-1 form B: M12/70 mm szt. 12, M16/90 mm szt. 92, M16/100 mm szt. 8, M16/140 mm szt. 56, M16/170 mm szt. 56, M20/230 mm szt. 56, M24/130 mm szt. 12, M24/140 mm szt. 40. Nakrętka z mat. 1.4301 wg normy DIN2510 NF: M12 szt. 24, M16 szt. 424, M20 szt. 112, M24 szt. 104. | KPL | 1
15 | K03-137049 | Elementy złączne 145E202B HRS | Materiał śruby: 42CrMo4 +QT Materiał nakrętki: 25CrMo4+QT | Śruba dwustronna z mat. 42CrMo4(QT) wg normy DIN976-1 form B: M16/125 mm szt. 8, M33/255mm szt. 40, M33/280 mm szt. 40, M48/540 mm szt. 32. Nakrętka z mat. 25CrMo4(QT) wg normy DIN2510 NF: M16 szt. 16, M33 szt. 160, M48 szt. 64. | KPL | 1
16 | K03-137057 | Elementy złączne 145E202 HRS | Materiał śruby: 42CrMo4 +QT Materiał nakrętki: 25CrMo4+QT | Śruba dwustronna z mat. 42CrMo4(QT) wg normy DIN976-1 form B: M30/230 mm szt. 16, M33/415 mm szt. 32, M36/275 mm szt. 24. Nakrętka z mat. 25CrMo4(QT) wg normy DIN2510 NF: M30 szt. 32, M33 szt. 64, M36 szt. 48. | KPL | 1
17 | K03-137043 | Elementy złączne 145E102 HRS | Materiał śruby: 42CrMo4 +QT Materiał nakrętki: 25CrMo4+QT | Śruba dwustronna z mat. 42CrMo4(QT) wg normy DIN976-1 form B: M30/230 mm szt. 16, M33/415 mm szt. 32, M36/275 mm szt. 24. Nakrętka z mat. 25CrMo4(QT) wg normy DIN2510 NF: M30 szt. 32, M33 szt. 64, M36 szt. 48. | KPL | 1
18 | K03-137051 | Elementy złączne 145Rb101 HRS | Materiał śruby: 42CrMo4 +QT Materiał nakrętki: 25CrMo4+QT | Śruba dwustronna z mat. 42CrMo4(QT) wg normy DIN976-1 form B: M16/90 mm szt. 32, M16/180 mm szt. 24, M24/140 mm szt. 12. Nakrętka z mat. 25CrMo4(QT) wg normy DIN2510 NF: M16 szt. 120, M24 szt. 24. | KPL | 1
19 | K03-137045 | Elementy złączne 145E103 HRS | Materiał śruby: 42CrMo4 +QT Materiał nakrętki: 25CrMo4+QT | Śruba dwustronna z mat. 42CrMo4(QT) wg normy DIN976-1 form B: M16/100 mm szt. 16. Śruba dwustronna z mat. 1.4301 wg normy DIN976-1 form B: M16/100 mm szt. 32, M16/110 mm szt. 20, M16/120 mm szt. 16, M16/130 mm szt. 12. Nakrętka z mat. 25CrMo4(QT) wg normy DIN2510 NF: M16 szt. 32. Nakrętka z mat. 1.4301 wg normy DIN2510 NF: M16 szt. 160. | KPL | 3
20 | K03-137052 | Elementy złączne 145W107 HRS |  | Śruba dwustronna z mat. 42CrMo4(QT) wg normy DIN976-1 form B: M16/100 mm szt. 24. Śruba dwustronna z mat. 1.4301 wg normy DIN976-1 form B: M16/100 mm szt. 8, M16/110 mm szt. 20, M16/120 mm szt. 16, M16/130 mm szt. 12. Nakrętka z mat. 25CrMo4(QT) wg normy DIN2510 NF: M16 szt. 48. Nakrętka z mat. 1.4301 wg normy DIN2510 NF: M16 szt. 112. | KPL | 4
21 | K03-137050 | Elementy złączne 145W203 HRS |  | Śruba dwustronna z mat. 42CrMo4(QT) wg normy DIN976-1 form B: M16/90 mm szt. 8, M16/100 mm szt. 32, M16/120 mm szt. 16, M16/140 mm szt. 16, M20/110 mm szt. 12. Śruba dwustronna z mat. 1.4301 wg normy DIN976-1 form B: M16/170 mm szt. 24. Nakrętka z mat. 25CrMo4(QT) wg normy DIN2510 NF: M16 szt. 144, M20 szt. 24. Nakrętka z mat. 1.4301 wg normy DIN2510 NF: M16 szt. 48. | KPL | 1
22 | K03-137044 | Elementy złączne 145W103 HRS |  | Śruba dwustronna z mat. 42CrMo4(QT) wg normy DIN976-1 form B: M16/90 mm szt. 8, M16/100 mm szt. 32, M16/120 mm szt. 16, M16/140 mm szt. 16, M20/110 mm szt. 12. Śruba dwustronna z mat. 1.4301 wg normy DIN976-1 form B: M16/170 mm szt. 24. Nakrętka z mat. 25CrMo4(QT) wg normy DIN2510 NF: M16 szt. 144, M20 szt. 24. Nakrętka z mat. 1.4301 wg normy DIN2510 NF: M16 szt. 48. | KPL | 1
23 | K03-137143 | Elementy złączne 145E201 HRS | Materiał śruby: 42CrMo4 +QT Materiał nakrętki: 25CrMo4+QT | Śruba dwustronna z mat. 42CrMo4(QT) wg normy DIN976-1 form B + zakończenie śruby pod klucz wg DIN2510 L: M16/100 mm szt. 16, M20/110 mm szt. 16, M30/230 mm szt. 16, M30/175 mm szt. 28. Nakrętka z mat. 25CrMo4(QT) wg normy DIN2510 NF: M16 szt. 32, M20 szt. 16, M30 szt. 60. | KPL | 1
24 | K03-137144 | Elementy złączne 145E101 HRS | Materiał śruby: 42CrMo4 +QT Materiał nakrętki: 25CrMo4+QT | Śruba dwustronna z mat. 42CrMo4(QT) wg normy DIN976-1 form B + zakończenie śruby pod klucz wg DIN2510 L: M16/100 mm szt. 16, M20/110 mm szt. 16, M30/230 mm szt. 16, M30/175 mm szt. 28. Nakrętka z mat. 25CrMo4(QT) wg normy DIN2510 NF: M16 szt. 32, M20 szt. 16, M30 szt. 60. | KPL | 1
25 | K03-137146 | Elementy złączne 145W202 HRS | Materiał śruby: 42CrMo4 +QT Materiał nakrętki: 25CrMo4+QT | Śruba dwustronna z mat. 42CrMo4(QT) wg normy DIN976-1 form B: M16/90 mm szt. 24, M20/230 mm szt. 32, M30/180 mm szt. 28, M30/220 mm szt. 24, M33/170 mm szt. 24. Nakrętka z mat. 25CrMo4(QT) wg normy DIN2510 NF: M16 szt. 48, M20 szt. 64, M30 szt. 104, M33 szt. 48. | KPL | 1
26 | K03-137145 | Elementy złączne 145W102 HRS | Materiał śruby: 42CrMo4 +QT Materiał nakrętki: 25CrMo4+QT | Śruba dwustronna z mat. 42CrMo4(QT) wg normy DIN976-1 form B: M16/90 mm szt. 28, M20/230 mm szt. 32, M24/150 mm szt. 32, M24/180 mm szt. 36, M24/225 mm szt. 36. Nakrętka z mat. 25CrMo4(QT) wg normy DIN2510 NF: M16 szt. 48, M20 szt. 64, M24 szt. 208. | KPL | 1
27 | K03-137147 | Elementy złączne 145W201 HRS | Materiał śruby: 42CrMo4 +QT Materiał nakrętki: 25CrMo4+QT | Śruba dwustronna z mat. 42CrMo4(QT) wg normy DIN976-1 form B: M16/90 mm szt. 16, M20/110 mm szt. 16, M20/140 mm szt. 20, M20/335 mm szt. 20, M30/160 mm szt. 28, M30/220 mm szt. 16, M33/290 mm szt. 32. Nakrętka z mat. 25CrMo4(QT) wg normy DIN2510 NF: M16 szt. 32, M20 szt. 96, M30 szt. 60, M33 szt. 64. | KPL | 1
28 | K03-137148 | Elementy złączne 145W101 HRS | Materiał śruby: 42CrMo4 +QT Materiał nakrętki: 25CrMo4+QT | Śruba dwustronna z mat. 42CrMo4(QT) wg normy DIN976-1 form B + zakończenie śruby pod klucz wg DIN2510 L: M16/90 mm szt. 16, M20/100 mm szt. 16, M20/150 mm szt. 20, M20/335 mm szt. 20, M24/150 mm szt. 36, M27/285 mm szt. 44, M20/200 mm szt. 16. Nakrętka z mat. 25CrMo4(QT) wg normy DIN2510 NF: M16 szt. 32, M20 szt. 96, M24 szt. 36, M27 szt. 88, M30 szt. 32. | KPL | 1
29 | K03-093282 | Nakrętka NF M12 25CrMo4 DIN2510NF | 25CrMo4 | DIN 2510NF | SZT | 7800
30 | K03-093281 | Nakrętka NF M16 25CrMo4 DIN2510NF | 25CrMo4 | DIN 2510NF | SZT | 9600
31 | K03-093283 | Nakrętka NF M20 25CrMo4 DIN2510NF | 25CrMo4 | DIN 2510NF | SZT | 4000
32 | K03-093280 | Nakrętka NF M24 25CrMo4 DIN2510NF | 25CrMo4 | DIN 2510NF | SZT | 4600
33 | K03-058137 | Nakrętka NF M30 25CrMo4+QT DIN2510 | 25CrMo4+QT | DIN 2510-5 | SZT | 2800
34 | K03-093413 | Nakrętka NF M27 25CrMo4 DIN2510 | 25CrMo4 | DIN 2510 | SZT | 4000
35 | K03-093278 | Nakrętka NF M33 25CrMo4 DIN2510NF | 25CrMo4 | DIN 2510NF | SZT | 1600
36 | K03-080827 | Śruba 2st SA M12x65 42CrMo4+QT DIN2510L | 42CrMo4 +QT | DIN 2510L | SZT | 3000
37 | K03-092278 | Śruba 2st SA M12x75 42CrMo4 PN-EN1515-1 | 42CrMo4 | PN-EN1515-1 | SZT | 2400
38 | K03-080884 | Śruba 2st M16x80 42CrMo4+QT DIN976-1B | 42CrMo4+QT | DIN976-1B | SZT | 2000
39 | K03-104143 | Śruba 2st M16x100 42CrMo4+QT DIN976-1B | 42CrMo4 +QT | DIN976-1B | SZT | 2800
40 | K03-069620 | Śruba 2st M20x100 42CrMo4 DIN976-1B | 42CrMo4+QT | DIN976-1B | SZT | 2000
41 | K03-069607 | Śruba 2st M24x120 42CrMo4 DIN976-1B | 42CrMo4/1.7225 | DIN976-1B | SZT | 800
42 | K03-069606 | Śruba 2st M24x130 42CrMo4+QT DIN976-1B | 42CrMo4/1.7225 | DIN976-1B | SZT | 1500
43 | K03-069595 | Śruba 2st M27x140 42CrMo4QT DIN976-1B | 42CrMo4/1.7225 | DIN976-1B | SZT | 1500
44 | K03-069846 | Śruba 2st M30x160 42CrMo4+QT DIN976-1B | 42CrMo4/1.7225 | DIN976-1 B | SZT | 600
45 | K03-070249 | Śruba 2st M30x170 42CrMo4+QT DIN976-1B | 42CrMo4+QT | DIN976-1 B | SZT | 800
46 | K03-062457 | Śruba 2st M33x180 42CrMo4+QT DIN976-1B | 42CrMo4+QT | DIN976-1B | SZT | 800
47 | K03-070244 | Śruba 2st M27x160 42CrMo4+QT DIN976-1B | 42CrMo4+QT | DIN976-1B | SZT | 500
48 | K03-107228 | Podkładka kulista M30 21HMF-T rysTN-4-25 | 21HMF-T | według rysunku TN-4-2546 | SZT | 400