## Arkusz1
Nr pozycji | Nazwa pozycji | Opis czeci | Ilość | Jedn. Miary | OPIS OFERENTA | certyfikat/badania - jakie? (prosimy wpisać) | Termin dostawy (w tygodniach od daty otrzymania podpisanego zamówienia ze strony ORLEN S.A.)
1 | Kołnierz szyjk B1 DN150 PN16 s6,3 P280GH | Kołnierz szyjowy 159x6,3 przylga typu B1. | 30 | SZT
2 | Kołnierz szyjk. DN100 PN16 P280GH | Króciec N8 DN100 PN 16, Sch 80Reaktory Biturox V-1101 i V-1201 | 20 | SZT
3 | Kołnierz 11 DN100 PN40 B1 s6,3 P280GH | Udarność -29C 27 J. | 30 | SZT
4 | Kołnierz 05 DN80 PN16 P280GH EN 1092-1 | Kołnierz zaślepiający typ 05, DN80 PN16, mat. P280GH. norma EN 1092-1 | 10 | SZT
5 | Kołnierz szyjk. DN80 PN40 P245GH |  | 100 | SZT
6 | Kołnierz szyjk B11 PN40 DN50 P280GH | szyj. B 11 PN40 DN50 60,3x2,9 P280GH | 200 | SZT
7 | Kołnierz szyjk 11B DN40 PN40 s5,0 P280GH | Kołnierz szyjkowy DN40, typ 11 z przylgą B, szyjka s=5,0mm, PN40, materiał P280GH, wykonanie wg. PN-EN 1092-1 | 50 | SZT
8 | Kołnierz szyjk 11B DN32 PN40 s5,0 P265GH | Kołnierz szyjkowy DN32, typ 11 z przylgą B, szyjka s=5,0mm, PN40, materiał P260GH, wykonanie wg. PN-EN 1092-1 | 50 | SZT
9 | Kołnierz szyjk 11B DN25 PN40 s3,6 P265GH | Kołnierz z szyjką DN25/PN40//33,7x3,6/B11 (PN-EN1092-1), materiał P265GH, udarność min 27J w temp. +20 st.C. | 400 | SZT
10 | Kołnierz szyjk B11 DN20 PN40 P265GH | Kołnierz z szyjką DN20/PN40/26,9x2,9/B11 (PN-EN1092-1), materiał P265GH, udarność min 27J w temp. +20 st.C. | 400 | SZT
11 | Kołnierz zaślep 05/B1 DN100 PN40 P265GH | Kołnierz zaślepiający DN100 PN40 typ 05, z przylgą B1, wg PN-EN 1092-1, materiał P265GH | 10 | SZT
12 | Kołnierz zaślep 2" 150 RF A105N | Kolnierz zaslepiajacy/ BL flange RF SMF 150LBS 2" A105N EN10204/3.1 | 10 | SZT
13 | Kołnierz zaślep 1" 150 RF A105N | Kolnierz zaslepiajacy/ BL flange RF SMF 150LBS 1" A105N EN10204/3.1 | 10 | SZT
14 | Kołnierz zaślep 3/4" 150 RF A105N | Kolnierz zaslepiajacy/ BL flange RF SMF 150LBS 3/4" A105N EN10204/3.1 | 20 | SZT
15 | Kolano SMLS 10"/90st. LR S40 A234WPB | Kolano spawane, doczołowe (BW), bezszwowe (SMLS), długi łuk (LR), grubość ścianki SCH40 = 9,27 mm - zgodnie z ASME B36.10M. | 7 | SZT
16 | Kolano SMLS 6"/90st. LR S80 A234WPB | Smls elbow 90LR 6" S80 A234WPB EN10204/3 | 20 | SZT
17 | Kolano SMLS 3"/ 90st. S80 A234WPB | Smls elbow 90LR 3" S80 A234WPB EN10204/3.1 | 30 | SZT
18 | Kolano SMLS/BW 4"/90st. S80 A234WPB/A960 | Kolano 4"SCH80/90st. wg ASME B16.9 ; materiał ASTM A234 WPB + dodatkowe wymagania zgodnie z A960-S78 ; wykonanie SMLS/BW z potwierdzoną udarnością . Serwis kwasowy HF | 30 | SZT
19 | Kolano SMLS/BW 2"/90st. S80 A234WPB/A960 | Kolano 2"SCH180/90st. wg ASME B16.9 ; materiał ASTM A234 WPB + dodatkowe wymagania zgodnie z A960-S78 ; wykonanie SMLS/BW z potwierdzoną udarnością . Serwis kwasowy HF | 100 | SZT
20 | Kolano SMLS 1 1/2"/90st. LR S40 A234WPB | Smls elbow 90LR 1 1/2 S40 A234WPB EN10204/3.1 | 30 | SZT
21 | Kolano SMLS/BW 1"/90st. S80 A234WPB/A960 | Kolano 1"SCH180/90st. wg ASME B16.9 ; materiał ASTM A234 WPB + dodatkowe wymagania zgodnie z A960-S78 ; wykonanie SMLS/BW z potwierdzoną udarnością . Serwis kwasowy HF | 100 | SZT
22 | Kolano SMLS/BW 3/4"/90st. S80 A234WPB/A9 | Kolano 3/4"SCH80/90st. wg ASME B16.9 ; materiał ASTM A234 WPB + dodatkowe wymagania zgodnie z A960-S78 ; wykonanie SMLS/BW z potwierdzoną udarnością . Serwis kwasowy HF | 100 | SZT
23 | Kolano SW 1 1/2"/ 90st. 3000LBS A105 |  | 100 | SZT
24 | Kolano SW 1"/90st. 3000 A105N | Elbow 90 SW 3000LBS 1" A105N EN10204/3.1Kolano kielichowe 1"/ 90st. 3000LBS A105N | 200 | SZT
25 | Kolano SW 3/4"/90st. 3000 A105 |  | 200 | SZT
26 | Trójnik SMLS 6" S80 A234WPB/A960+S78 | A234WPB/A960 + S78 | 15 | SZT
27 | Trójnik RPSMLS 4" S80 A234WPB | Trójnik równoprzelotowy, bezszwowy (SMLS), grubość ścianki SCH80 = 8,56 mm - zgodnie z ASME B36.10M. | 20 | SZT
28 | Trójnik RPSMLS 3" S80 A234WPB | Smls equal tee 3" S80 A234WPB EN10204/3.1 Trójnik r/przel b/szw 3" S80 A234WPB | 20 | SZT
29 | Trójnik RPSMLS 2" S80 A234WPB | Smls equal tee 2" S80 A234WPB EN10204/3.1 Trójnik r/przel b/szw 2" S80 A234WPB | 30 | SZT
30 | Trójnik RP SW 1" 3000LBS A105N |  | 50 | SZT
31 | Trójnik RP SW 3/4" 3000LBS A105N | Equal tee SW 3000LBS 3/4" A105N EN10204/3.1 Trójnik równoprz 3/4" SW 3000LBS A105N | 50 | SZT
32 | Zwężka sym SMLS 1"x1/2" STD P265GH |  | 10 | SZT
33 | Zwężka sym SMLS 1"x3/4" STD P265GH |  | 10 | SZT
34 | Zwężka sym SMLS 4"x2" STD A234WPB | Zwężka symetryczna 4"x2" Schedule STD (114,3/6,02x60,32/3,91mm), A234 Gr. WPB | 10 | SZT
35 | Kołnierz szyjk 11B DN150 PN40 s7,1 P265G | Kołnierz z szyjką DN150/PN40/168,3x7,1/B11 (PN-EN1092-1), materiał P265GH, udarność min 27J w temp. +20 st.C. | 30 | SZT
36 | Redukcja n/sym SMLS 2"x1" S40/S80 A420 | Smls eccentric reducer 2" X 1" S40 / S80 A420WPL6 EN10204/3.1 Zwężka n/sym b/sz 2"x1" S40/S80 A420WPL6 3.1 | 10 | SZT
37 | Kołnierz szyjk RF 6" 300 S40 A105N | WN flange RF SMF 300LBS 6" S40 A105N EN10204/3.1 | 10 | SZT
38 | Kolano SW 1/2"/ 90st. 3000LBS A105 |  | 200 | SZT
39 | Kołnierz szyjk RF 2" 300 S40 A105N | Kołnierz szyjkowy RF SMF 300LBS 2" S40 A105N WN flange RF SMF 300LBS 2" S40 A105N EN10204/3.1 | 20 | SZT
40 | Kołnierz szyjk RF 3" 300 S40 A105N | WN flange RF SMF 300LBS 3" S40 A105N EN10204/3.1 | 20 | SZT
41 | Kołnierz szyjk RF 4" 300 S40 A105N | WN flange RF SMF 300LBS 4" S40 A105N EN10204/3.1 | 20 | SZT
42 | Kołnierz szyjk RF 2" 150 S40 A105N | Kołnierz szyjkowy RF SMF 150LBS 2" S40 A105N WN flange RF SMF 150LBS 2" S40 A105N EN10204/3.1 | 20 | SZT
43 | Kołnierz szyjk RF 3" 150 S40 A105N | WN flange RF SMF 150LBS 3" S40 A105N EN10204/3.1 | 20 | SZT
44 | Kołnierz szyjk RF 4" 150 S40 A105N | WN flange RF SMF 150LBS 4" S40 A105N EN10204/3.1 | 20 | SZT
45 | Kołnierz szyjk RF 1" 300 S80 A105N | Kołnierz szyjkowy RF SMF 300LBS 1" S80 A105N WN flange RF SMF 300LBS 1" S80 A105N EN10204/3.1 | 100 | SZT