## ZESTAWIENIE PŁYT
12 listopad 2024r.
Inwestor:
ORLEN S.A. ul.Chemików 7, 09-411 Płock
Obiekt:
Pawilon 40
ELEWACJE
ZESTAWIENIE PŁYT WARSTWOWYCH ŚCIENNYCH
Lokalizacja | Nr płyty |  |  | Nazwa płyty | Grubość płyty [mm] | Szerokość krycia płyty [mm] | Długość [mm] | Ilość [szt] | Dł. łącznie [mb] | Uwagi
el.w osi X1 | 1 | / | X1 | PIR / Ukryty zamek | 120 | 1000 | 9893 | 2 | 19.786
| 2 | / | X1 | PIR / Ukryty zamek | 120 | 1000 | 330 | 6 | 1.98
el.w osi X5 | 1 | / | X5 | PIR / Ukryty zamek | 120 | 1000 | 9893 | 3 | 29.679
| 2 | / | X5 | PIR / Ukryty zamek | 120 | 1000 | 8250 | 2 | 16.5 | zew.RAL9006 M SP25
| 3 | / | X5 | PIR / Ukryty zamek | 120 | 1000 | 645 | 2 | 1.29 | / wew.RAL9010 L SP25
el.w osi Y1 | 1 | / | Y1 | PIR / Ukryty zamek | 120 | 1000 | 7520 | 10 | 75.2
el.w osi Y5 | 1 | / | Y5 | PIR / Ukryty zamek | 120 | 1000 | 7520 | 8 | 60.16
| 2 | / | Y5 | PIR / Ukryty zamek | 120 | 1000 | 4130 | 2 | 8.26
| 3 | / | Y5 | PIR / Ukryty zamek | 120 | 1000 | 2090 | 2 | 4.18
[7 empty] | Długość łącznie [mb] |  | 217.035
[7 empty] | Powierzchnia łącznie [m2] |  | 217.035

## ZESTAWIENIE OBRÓBEK
12 listopad 2024r.
Inwestor:
ORLEN S.A. ul.Chemików 7, 09-411 Płock
Obiekt:
Pawilon 40
ZESTAWIENIE OBRÓBEK
DETAL | Nazwa / symbol /kolor | Długość [m] | Rozwinięcie [mm] | Masa mb [kg] | Masa całkowita [kg] | Uwagi | Ilość [szt]
NAROŻNIK ZEWN. (wg rys. D-1) | OB-42(120) / RAL9006 gr.0,50[mm] | 20 | 500 | 1.9625 | 39.25 | L=5000 | 4
MASKOWNICA STYKU PŁYT (wg rys. D-2) | OB-35 / RAL9006 gr.0,50[mm] | 15 | 240 | 0.942 | 14.13 | L=5000 | 3
ATTYKA (wg rys. D-6) | OBR5/IND / RAL9006 gr.0,50[mm] | 60 | 513 | 2.0135 | 120.8115 | L=3000 | 20
OKNA (wg rys.D-4) | OBR6/IND / RAL9006 gr.0,50[mm] | 6 | 141 | 0.55342 | 3.3205 | L=3000 | 2
| OBR1/IND / RAL9006 gr.0,50[mm] | 16 | 255 | 1.0009 | 16.014 | L=4000 | 4
| OBR2/IND / RAL9006 gr.0,50[mm] | 5 | 205 | 0.80463 | 4.0231 | L=2500 | 2
DRZWI (wg rys.D-5) | OBR6/IND / RAL9006 gr.0,50[mm] | 6 | 141 | 0.55342 | 3.3205 | L=3000 | 2
| OBR1/IND / RAL9006 gr.0,50[mm] | 20 | 255 | 1.0009 | 20.0175 | L=4000 | 5
WITRYNA + DASZEK NAD WITRYNĄ | OBR7/IND / RAL9006 gr.0,50[mm] | 16 | 141 | 0.55342 | 8.8548 | L=4000 | 4
| OBR3/IND / RAL9006 gr.0,50[mm] | 12 | 145 | 0.56912 | 6.8295 | L=4000 | 3
|  |  | Masa [kg] |  | 197.3215
Uwagi:
- przyjęto zakładkę na obróbkach 10cm

## ZESTAWIENIE AKCESORIÓW
12 listopad 2024r.
Inwestor:
ORLEN S.A. ul.Chemików 7, 09-411 Płock
Obiekt:
Pawilon 40
ZESTAWIENIE AKCESORIÓW
LOKALIZACJA | POZYCJA | SZCZEGÓŁY | Długość [mb] | Ilość [szt]
NAROŻNIK ZEWN. (wg rys. D-1) | farmer lub nit RAL9006 | farmer: 4,8x19 lub nit 4,0x12 | - | 120
STYK PŁYT (wg rys. D-2) | farmer lub nit RAL9006 | farmer: 4,8x19 lub nit 4,0x12 | - | 90
ATTYKA (wg rys. D-6) | farmer lub nit RAL9006 | farmer: 4,8x19 lub nit 4,0x12 | - | 660
| Taśma butylowa | Butyrub (kartusz 310ml) |  | 3
DRZWI (wg rys.D-5) | farmer lub nit RAL9006 | farmer: 4,8x19 lub nit 4,0x12 | - | 156
| Taśma butylowa | Butyrub (kartusz 310ml) |  | 1
OKNA (wg rys.D-4) | farmer lub nit RAL9006 | farmer: 4,8x19 lub nit 4,0x12 | - | 162
| Taśma butylowa | Butyrub (kartusz 310ml) |  | 1
OBRÓBKA DASZKU WITRYNY | farmer lub nit RAL9006 | farmer: 4,8x19 lub nit 4,0x12 | - | 96
| Taśma butylowa | Butyrub (kartusz 310ml) | - | 1
OBRÓBKA WITRYNY | farmer lub nit RAL9006 | farmer: 4,8x19 lub nit 4,0x12 | - | 72
MONTAŻ OBUDOWY | uszczelka samoprzylepna | PES 3x20 | 240 | -
| podkładka pod wkręty | ŁB25 | - | 150
| wkręty do stali - PW | długość 150mm (Z-12) | - | 250
| wkręty do stali - attyka | długość 150mm (Z-12) | - | 50
| wkręty do stali | długość 230mm (Z-12) |  | 100
| Sekcja: | CAŁOŚĆ (suma)
| POZYCJA | SZCZEGÓŁY | Długość [mb] | Ilość [szt]
| farmer lub nit RAL9006 | farmer: 4,8x19 lub nit 4,0x12 | - | 1356
| Taśma butylowa | Butyrub (kartusz 310ml) | - | 6
| uszczelka samoprzylepna | PES 3x20 | 240 | -
| podkładka pod wkręty | ŁB25 | - | 150
| wkręty do stali | długość 150mm (Z-12) | - | 300
| wkręty do stali | długość 230mm (Z-12) | -