## SP0427 Alwernia - kostka
Zakres prac SP0427 Alwernia ul. Mickiewicza 1
Wartość robót netto |  |  |  | 0 | kwota do wpisania na Connect
Opis prac | j.m. | Ilość | c.j | Wartość netto
Nawierzchnia z kostki betonowej - wewnętrzne |  |  |  | 0
Mieszanka stabilizowana C1,5/2 - 22cm | m2 | 530 |  | 0
Kamień łamany stabilizowany mechanicznie frakcji 0-31,5mm - gr. 12cm (Podbudowę z kruszywa 0/31,5 należy zagęścić do uzyskania E2≥120MPa, Is≥1,0) | m2 | 530 |  | 0
Podbudowa zasadnicza z betonu C16/20 - gr. 20cm | m2 | 530 |  | 0
Podsypka cementowo-piaskowa 1:4 - gr. 4cm | m2 | 530 |  | 0
Nawierzchnia z kostki betonowej (wibroprasowa typu Behaton, szara, Rm min. 50 MPa, spoinowanie piaskiem) - gr. 8cm | m2 | 530 |  | 0
Powierzchnia najazdowa |  |  |  | 0
Krata trawnikowa 50x50x5 cm | m2 | 27 |  | 0
Miał kamienny 0/5 gr. 1cm | m2 | 27 |  | 0
Kruszywo łamane 0/63 gr. 25cm (Warstwę kruszywa łamanego należy zagęścić do uzyskania E2≥120MPa, Is≥1,0.) | m2 | 27 |  | 0
Pospółka gr. 30cm (Warstwę pospółki należy zagęścić do uzyskania E2≥80MPa, Is≥1,0.) | m2 | 27 |  | 0
Zatoka postojowa |  |  |  | 0
Pospółka - gr. 30cm (Warstwę pospółki należy zagęścić do uzyskania E2≥80MPa, Is≥1,0.) | m2 | 132 |  | 0
Podbudowa zasadnicza z betonu cementowego C16/20 - gr. 20cm | m2 | 132 |  | 0
Podsypka cementowo-piaskowa 1:4 - gr. 4cm | m2 | 132 |  | 0
Nawierzchnia z kostki betonowej Behaton szary - gr. 8cm | m2 | 132 |  | 0
Chodniki wewnętrzne |  |  |  | 0
Pospółka - gr. 35cm Warstwę pospółki należy zagęścić do uzyskania E2≥80MPa, Is≥1,0. | m2 | 227 |  | 0
Podsypka cementowo-piaskowa 1:4 - gr. 4cm | m2 | 227 |  | 0
Nawierzchnia z kostki betonowej Holand szara - gr 6 cm | m2 | 227 |  | 0
Krawężniki, obrzeża |  |  |  | 0
Ułozenie krawężników betonowych najazdowych (obniżenie krawężnika) 15x22cm na ławie betonowej C12/15 z oporem gr 15 cm. (wyniesiony 2 cm ponad poziom krawędzi nawierzchni) | mb | 34 |  | 0
Ułozenie krawężników betonowych 15x30cm na ławie betonowej C12/15 z oporem gr 15 cm | mb | 170 |  | 0
Ułozenie obrzeży chodnikowych betonowych 8x30cm na ławie betonowej C12/15 z oporem gr 10 cm | mb | 157 |  | 0
Wymiana odwodnienia liniowego na wjeździe i wyjeździe + przy zbiornikach |  |  |  | 0
Odcinek odwodnienia liniowego przy ziornikach, odwodnienie typu ACO Drain D400 na ławie betonowej zgodnie ze standardem ORLEN - kartami katalogowymi wraz z przyłączem (studzienkami), na każdym odcinku studzienka rewizyjna | mb | 5 |  | 0
2 odcinki odwodnienia liniowego szczelinowego F900 (na wjeźdze i na wyjeździe z tereneu SP) osadzone na ławie betonowej zgodnie ze standardem ORLEN - kartami katalogowymi wraz z przyłączem (studzienkami), na każdym odcinku studzienka rewizyjna | mb | 13 |  | 0
Reprofilacja nawierzchni brukowych i odtworzenie terenów zielonych |  |  |  | 0
Reprofilacja nawierzchni przy stanowisku zlewowym | m2 | 15 |  | 0
Odtworzenie terenów zielonych sąsiadujących z nawierzchniami z kostki | m2 | 40 |  | 0
Opcjonalnie: Prace dodatkowe, mogące wyniknąć podczas wykonwyania prac
Regulacja studni i studzienek | szt | 1 |  | 0
Montaż oporników betonowych 12x25x100 na ławie betonowej z oporem z betonu C 16/21, usunięcie uszkodzonych oporników z utylizacją | mb | 1 |  | 0
Dodatek za każdy dodatkowy 1 centymetr korytowania | m2 | 1 |  | 0
Różnica za każdy centymetr płytszej podbudowy z uwagi na przydatność podłoża | m2 | 1 |  | 0
Reprofilacja kostki istniejącej | m2 | 1 |  | 0
Wykonanie ścieku przejezdniowego z betonowej kostki brukowej (dwie warstwy) - zjazd | mb | 1 |  | 0
Dodatkowe informacje:
Badania nośności i zagęszczenia po stronie wykonawcy
Czyszczenie studni kanalizacyjnych z zabrudzeń betonem, piachem, gruzem, kostką brukową
Pod ogródkiem letnim wykonanie podbudowy betonowej w miejscu montażu barierek gr. 10 cm
Rozliczenie powykonawcze