## Zakres B
Załącznik nr 6 do zapytania ofertowego
TABELA CEN JEDNOSTKOWYCH W RAMACH ROZLICZENIA POWYKONAWCZEGO
Remont wymurówek kotłów parowych i reaktorów katalitycznych - CLAUS VII i VIII_2027na terenie Zakładu Produkcyjnego w Płocku
Lp. | Zakres prac / opis czynności do wykonania | Ilość | Jd. | Jednostowy koszt prac za 1 (m; m²; m³; mb; szt.; T; operacja, kpl. itp.) | Wartość netto | R | M | S | Stawka netto 1 rbg | Stawka brutto 1 rbg | Kp (%) | KZ (%) | Z (%)
Czynności związane z organizacją zaplecza remontowego i przygotowaniem do remontu, prace porządkowe, opracowanie dokumentacji powykonawczej |  | 1 | kpl. | 0 | 0 | 0 | 0 | 0
Zakres nr 1_CLA VII - KOCIOŁ PAROWY 27H2
1 | Demontaż i montaż 2 włazów komory spalania 27H2 - ok. 0,2 t. | 0.2 | t | 0 | 0 | 0 | 0 | 0
2 | Wymiana wymurówki na części cylindrycznej komory spalania: 2 x warstwa izolacyjna 1x warstwa odogniowa. - 20%. | 1 | kpl. | 0 | 0 | 0 | 0 | 0
3 | Wykucie wymurówki ściany sitowej komory spalania 27H2-100%. | 1 | kpl. | 0 | 0 | 0 | 0 | 0
4 | Usunięcie pozostałych w rurkach tulejek ceramicznych szt.858. | 1 | kpl. | 0 | 0 | 0 | 0 | 0
5 | Czyszczenie strumieniowo-ścierne ściany sitowej z nagaru technologicznego w zakresie umożliwiającym montaż nowych tulejek ceramicznych. | 1 | kpl. | 0 | 0 | 0 | 0 | 0
6 | Czyszczenie sprężonym powietrzem rur technologicznych 48x4x9000 szt. 858. | 1 | kpl. | 0 | 0 | 0 | 0 | 0
7 | Czyszczenie sprężonym powietrzem płomienicy 450x9000 szt. 1 | 1 | szt. | 0 | 0 | 0 | 0 | 0
8 | Montaż wymurówki ściany sitowej komory spalania 27H2-100%. Materiały wg dokumentacji. | 1 | kpl. | 0 | 0 | 0 | 0 | 0
9 | Uzupełnienie ew. wymiana dylatacji obwodowych wewnątrz komory spalania i przylgi palnika | 1 | kpl. | 0 | 0 | 0 | 0 | 0
10 | Drobne naprawy wymurówki zaworu trójdrożnego - mat. BOK160 - 10kg | 10 | kg | 0 | 0 | 0 | 0 | 0
11 | Drobne naprawy wymurówki rurociągu 500-GPC-702 - mat. BOK160 - 10kg | 10 | kg | 0 | 0 | 0 | 0 | 0
12 | Zagospodarowanie odpadów poremontowych o kodzie 161106 - okładziny piecowe i materiały ogniotrwałe z procesów niemetalurgicznych inne niż wymienione w 16.11.05. | 20 | t | 0 | 0 | 0 | 0 | 0
Razem Zakres nr 1_CLA VII |  |  |  |  | 0 | 0 | 0 | 0
Zakres nr 2_CLA VII - REAKTOR KATALITYCZNY 27R1,R2,R3
1 | Drobne naprawy wymurówki wewnątrz apartów - mat. BOS150-05m3 | 0.5 | m3 | 0 | 0 | 0 | 0 | 0
2 | Zagospodarowanie odpadów poremontowych o kodzie 161106 - okładziny piecowe i materiały ogniotrwałe z procesów niemetalurgicznych inne niż wymienione w 16.11.05. | 1 | t | 0 | 0 | 0 | 0 | 0
Razem Zakres nr 2_CLA VII |  |  |  |  | 0 | 0 | 0 | 0
Zakres nr 1_CLA VIII - KOCIOŁ PAROWY 28H2
1 | Demontaż i montaż włazu komory spalania 28H2 - ok. 0,1 t. | 0.1 | t | 0 | 0 | 0 | 0 | 0
2 | Wymiana wymurówki na części cylindrycznej komory spalania. 2 x warstwa izolacyjna 1x warstwa odogniowa. - 20%. | 1 | kpl. | 0 | 0 | 0 | 0 | 0
3 | Wykucie wymurówki ściany sitowej komory spalania 28H2-100%. | 1 | kpl. | 0 | 0 | 0 | 0 | 0
4 | Usunięcie pozostałych w rurkach tulejek ceramicznych szt.858. | 1 | kpl. | 0 | 0 | 0 | 0 | 0
5 | Czyszczenie strumieniowo-ścierne ściany sitowej z nagaru technologicznego w zakresie umożliwiającym montaż nowych tulejek ceramicznych. | 1 | kpl. | 0 | 0 | 0 | 0 | 0
6 | Czyszczenie sprężonym powietrzem rur technologicznych 48x4x9000 szt. 858. | 1 | kpl. | 0 | 0 | 0 | 0 | 0
7 | Czyszczenie sprężonym powietrzem płomienicy 450x9000 szt. 1 | 1 | szt. | 0 | 0 | 0 | 0 | 0
8 | Montaż wymurówki ściany sitowej komory spalania 28H2-100%. Materiały w/g dokumentacji. | 1 | kpl. | 0 | 0 | 0 | 0 | 0
9 | Uzupełnienie ew. wymiana dylatacji obwodowych wewnątrz komory spalania i przy Igi palnika. | 1 | kpl. | 0 | 0 | 0 | 0 | 0
10 | Drobne naprawy wymurówki zaworu trójdrożnego - mat. BOK160 - 10kg | 10 | kg | 0 | 0 | 0 | 0 | 0
11 | Drobne naprawy wymurówki rurociągu 500-GPC-802 - mat. BOK160 - 10kg | 10 | kg | 0 | 0 | 0 | 0 | 0
12 | Zagospodarowanie odpadów poremontowych o kodzie 161106 - okładziny piecowe i materiały ogniotrwałe z procesów niemetalurgicznych inne niż wymienione w 16.11.05. | 20 | t | 0 | 0 | 0 | 0 | 0
Razem Zakres nr 1_CLA VIII |  |  |  |  | 0 | 0 | 0 | 0
Zakres nr 2_CLA VII - REAKTOR KATALITYCZNY 28R1,R2,R3
1 | Drobne naprawy wymurówki wewnątrz apartów - mat. BOS150-05m3 | 0.5 | m3 | 0 | 0 | 0 | 0 | 0
2 | Zagospodarowanie odpadów poremontowych o kodzie 161106 - okładziny piecowe i materiały ogniotrwałe z procesów niemetalurgicznych inne niż wymienione w 16.11.05. | 1 | T | 0 | 0 | 0 | 0 | 0
Razem Zakres nr 2_CLA VIII |  |  |  |  | 0 | 0 | 0 | 0
| OGÓŁEM |  |  |  | 0 | 0 | 0 | 0
0
…………………………………………………………………..
podpis upoważnionego przedstawiciela oferenta