## Arkusz1
Rozliczenie Zamówienia dla przyłącza gazu o poborze paliwa gazowego do 10 m3/h obejmujące średnice dn 25 PE do dn 32 PE oraz od dn 63 PE do dn 90 PE
Lp. | Zakres |  | Jednostka | pkt. ** | cena netto PLN | cena brutto PLN | UWAGI
Roboty budowlano-montażowe
1 | Roboty budowlano-montażowe przyłącza PE w zakresie średnic od dn 25 PE do dn 32 PE wraz z obsługą geodezyjną budowy | przyłącze do 5 mb (włącznie) z wykluczeniem robót i materiałów włączeniowych z uwzględnieniem m.in: - prace ziemne związane z przygotowaniem miejsca włączenia, - montażu przyłącza po trasie istniejącego przyłącza gazu w wykopie otwartym lub przy pomocy przecisku/przewiertu, - dostawa i montaż rury osłonowej, - montażu kurka głównego kulowego stalowego równoprzelotowego, - montażu stalowego odcinka pionowego przyłącza w istniejącej skrzynce gazowej wraz z połączeniem z instalacją wewnętrzną za pomocą elementu rozłącznego, - demontażu kolidujących elementów wyłączonego z eksploatacji przyłącza gazu. | szt. | 10
2 |  | Dodatkowo za każdy kolejny 1 mb przyłącza powyżej 5 mb ułożony po trasie istniejącego przyłącza wykonany wykopem otwartym lub przeciskiem/przewiertem zgodnie z rzeczywistym wykonaniem wskazanym w Protokole z odbioru końcowego przyłącza (z uwzględnieniem m.in. demontażu kolidujących elementów wyłączonego z eksploatacji przyłącza gazu). | szt. | 5
3 | Roboty budowlano-montażowe przyłącza PE w zakresie średnic dn 63 PE wraz z obsługą geodezyjną budowy | przyłącze do 5 mb (włącznie) z wykluczeniem robót i materiałów włączeniowych z uwzględnieniem m.in: - prace ziemne związane z przygotowaniem miejsca włączenia, - montażu przyłącza po trasie istniejącego przyłącza gazu w wykopie otwartym lub przy pomocy przecisku/przewiertu, - dostawa i montaż rury osłonowej, - montażu kurka głównego kulowego stalowego równoprzelotowego, - montażu stalowego odcinka pionowego przyłącza w istniejącej skrzynce gazowej wraz z połączeniem z instalacją wewnętrzną za pomocą elementu rozłącznego, - demontażu kolidujących elementów wyłączonego z eksploatacji przyłącza gazu. | szt. | 50
4 |  | Dodatkowo za każdy kolejny 1 mb przyłącza powyżej 5 mb ułożony po trasie istniejącego przyłącza wykonany wykopem otwartym lub przeciskiem/przewiertem zgodnie z rzeczywistym wykonaniem wskazanym w Protokole z odbioru końcowego przyłącza (z uwzględnieniem m.in. demontażu kolidujących elementów wyłączonego z eksploatacji przyłącza gazu). | szt. | 5
5 | Roboty budowlano-montażowe przyłącza PE w zakresie średnic dn 90 PE wraz z obsługą geodezyjną budowy | przyłącze do 5 mb (włącznie) z wykluczeniem robót i materiałów włączeniowych z uwzględnieniem m.in: - prace ziemne związane z przygotowaniem miejsca włączenia, - montażu przyłącza po trasie istniejącego przyłącza gazu w wykopie otwartym lub przy pomocy przecisku/przewiertu, - dostawa i montaż rury osłonowej, - montażu kurka głównego kulowego stalowego równoprzelotowego, - montażu stalowego odcinka pionowego przyłącza w istniejącej skrzynce gazowej wraz z połączeniem z instalacją wewnętrzną za pomocą elementu rozłącznego, - demontażu kolidujących elementów wyłączonego z eksploatacji przyłącza gazu. | szt. | 10
6 |  | Dodatkowo za każdy kolejny 1 mb przyłącza powyżej 5 mb ułożony po trasie istniejącego przyłącza wykonany wykopem otwartym lub przeciskiem/przewiertem zgodnie z rzeczywistym wykonaniem wskazanym w Protokole z odbioru końcowego przyłącza (z uwzględnieniem m.in. demontażu kolidujących elementów wyłączonego z eksploatacji przyłącza gazu). | szt. | 5
7 | Roboty ziemne oraz odtworzeniowe związane z wykonaniem przyłącza | za 1m2 odtworzonej nawierzchni utwardzonej rozbieralnej np. płytki, kostka, żwir, tłuczeń | szt. | 5
8 |  | za 1m2 odtworzonej nawierzchni utwardzonej nierozbieralnej typu beton | szt. | 5
9 |  | za 1m2 odtworzonej nawierzchni utwardzonej nierozbieralnej typu asfalt | szt. | 5
|  | suma |  | 100 |  | 0
*** mb podane w cenniku są liczone jako rzut poziomy na mapie
Wartości podawane przez Wykonawcę w szt., kpl. będą liczone w liczbach całkowitych, natomiast jednostki mb, m2 będą podawane z dokladnością do 0,0 (dziesiętne)